## DRUM_SCHEDULE
Date of Revision XX/XX/2021 |  |  | ELECTRICAL DRUM SCHEDULE |  | CLIENT DOCUMENT NO.xxxxxxxx
DOCUMENT N°:XXXX-NN-LK-xxxxxxx |  |  |  |  | Rev01
Is | Area | MR POS | TAG NUMBERLINE | Voltage grade | Cabel Size(sq.mm) | Cable Length(m) | Total Cable Length | TECNIMONT DRUM NUMBER | Vendor DruM No. | Drum Length | AVAILABLE SPARE | REMARKS
1 | 1450 |  | NG411454-PC-3-001 | 6 / 10 | 3x95+3x35(PE) | 160 |  | MVP-LS(U)-3x95+3x16(PE)-001
2 | 1450 |  | NP411451-PC-3-001 | 6 / 10 | 3x95+3x35(PE) | 145 |  | MVP-LS(U)-3x95+3x16(PE)-001
3 | 3700 |  | NG413708-PC-3-001 | 6 / 10 | 3x95+3x35(PE) | 125 |  | MVP-LS(U)-3x95+3x16(PE)-001
4 | 3700 |  | NP413705-PC-3-001 | 6 / 10 | 3x95+3x35(PE) | 70 |  | MVP-LS(U)-3x95+3x16(PE)-001
5 | 3500 |  | NG413503-PC-3-001 | 6 / 10 | 3x95 | 95 |  | MVP-LS(U)-3C95-001
6 | 3300 |  | ND413301-1-PC-3-001 | 6 / 10 | 3x95 | 80 |  | MVP-LS(U)-3C95-001
7 | 3700 |  | NG413708-MS-PC-3-001 | 6 / 10 | 3x95 | 30 |  | MVP-LS(U)-3C95-001
8 | 1450 |  | NP411451-MS-PC-3-001 | 6 / 10 | 3x95 | 25 |  | MVP-LS(U)-3C95-001
9 | 4201 |  | NG411454-MS-PC-3-001 | 6 / 10 | 3x95 | 25 |  | MVP-LS(U)-3C95-001
10 | 3700 |  | NP413705-MS-PC-3-001 | 6 / 10 | 3x95 | 25 |  | MVP-LS(U)-3C95-001
11 | 4201 |  | 420HC301A-PC-3-001 | 6 / 10 | 3x95 | 20 |  | MVP-LS(U)-3C95-001
12 | 4201 |  | 420HC301B-PC-3-001 | 6 / 10 | 3x95 | 20 |  | MVP-LS(U)-3C95-001
13 | 3300 |  | NC413302-PC-3-001 | 6 / 10 | 3x120 | 120 |  | MVP-LS(U)-3C120-001
14 | 3500 |  | NG413505-PC-3-001 | 6 / 10 | 3x120 | 120 |  | MVP-LS(U)-3C120-001
15 | 4201 |  | 420PT301A-PC-3-001 | 6 / 10 | 3x120 | 50 |  | MVP-LS(U)-3C120-001
16 | 4201 |  | 420PT301B-PC-3-001 | 6 / 10 | 3x120 | 50 |  | MVP-LS(U)-3C120-001
17 | 4201 |  | 420MV301B-PC-3-003-L3-3 | 6 / 10 | 1x630 | 410 |  | MVP-LS(A)-1C630-006
18 | 4201 |  | 420MV301B-PC-3-002-L2-2 | 6 / 10 | 1x630 | 410 |  | MVP-LS(A)-1C630-005
19 | 4201 |  | 420MV301B-PC-3-001-L1-1 | 6 / 10 | 1x630 | 410 |  | MVP-LS(A)-1C630-004
20 | 4201 |  | 420MV301A-PC-3-003-L3-3 | 6 / 10 | 1x630 | 410 |  | MVP-LS(A)-1C630-003
21 | 4201 |  | 420MV301A-PC-3-002-L2-2 | 6 / 10 | 1x630 | 410 |  | MVP-LS(A)-1C630-002
22 | 4201 |  | 420MV301A-PC-3-001-L1-1 | 6 / 10 | 1x630 | 410 |  | MVP-LS(A)-1C630-001
23 | 4201 |  | 420PP401A-PC-4-001 | 0.6 / 1 | 5Gx95 | 85 |  | LVP-LS(U)-5G95-001
24 | 4201 |  | 420PP401A-PC-4-002 | 0.6 / 1 | 5Gx95 | 85 |  | LVP-LS(U)-5G95-001
25 | 4201 |  | 420PP401B-PC-4-001 | 0.6 / 1 | 5Gx95 | 75 |  | LVP-LS(U)-5G95-001
26 | 4201 |  | 420PP401B-PC-4-002 | 0.6 / 1 | 5Gx95 | 75 |  | LVP-LS(U)-5G95-001
27 | 4201 |  | 420PH401B-PC-4-001 | 0.6 / 1 | 5Gx95 | 45 |  | LVP-LS(U)-5G95-001
28 | 4201 |  | 420PH401B-PC-4-002 | 0.6 / 1 | 5Gx95 | 45 |  | LVP-LS(U)-5G95-001
29 | 4201 |  | 420RP401-PC-4-001 | 0.6 / 1 | 5Gx95 | 40 |  | LVP-LS(U)-5G95-001
30 | 4201 |  | 420PH401A-PC-4-001 | 0.6 / 1 | 5Gx95 | 35 |  | LVP-LS(U)-5G95-001
31 | 4201 |  | 420PH401A-PC-4-002 | 0.6 / 1 | 5Gx95 | 35 |  | LVP-LS(U)-5G95-001
32 | 3400 |  | 434-LP-104-L413401PC-4-001 | 0.6 / 1 | 5Gx70 | 135 |  | LVP-LS(U)-5G70-002
33 | 3400 |  | 434-LP-101-L413401-PC-4-001 | 0.6 / 1 | 5Gx70 | 105 |  | LVP-LS(U)-5G70-002
34 | 3400 |  | 434-LP-103-L413401-PC-4-001 | 0.6 / 1 | 5Gx70 | 100 |  | LVP-LS(U)-5G70-002
35 | 3400 |  | 434-LP-103-L413401-PC-4-002 | 0.6 / 1 | 5Gx70 | 100 |  | LVP-LS(U)-5G70-002
36 | 4101 |  | 410RW417-PC-4-001 | 0.6 / 1 | 5Gx70 | 120 |  | LVP-LS(U)-5G70-001
37 | 410 |  | 410PH412-PC-4-001 | 0.6 / 1 | 5Gx70 | 105 |  | LVP-LS(U)-5G70-001
38 | 410 |  | 410PH411-PC-4-001 | 0.6 / 1 | 5Gx70 | 75 |  | LVP-LS(U)-5G70-001
39 | 1450 |  | NU413302-LSB-PC-4-001 | 0.6 / 1 | 5Gx70 | 60 |  | LVP-LS(U)-5G70-001
40 | 1450 |  | NU413302-LSB-PC-4-002 | 0.6 / 1 | 5Gx70 | 60 |  | LVP-LS(U)-5G70-001
41 | 1450 |  | NU413302-LSA-PC-4-001 | 0.6 / 1 | 5Gx70 | 50 |  | LVP-LS(U)-5G70-001
42 | 1450 |  | NU413302-LSA-PC-4-002 | 0.6 / 1 | 5Gx70 | 50 |  | LVP-LS(U)-5G70-001
43 | 3400 |  | H413212-LS-PC-4-001 | 0.6 / 1 | 5Gx6 | 55 |  | LVP-LS(U)-5G6-001
44 | 3400 |  | NG413405A-LS-PC-4-001 | 0.6 / 1 | 5Gx6 | 55 |  | LVP-LS(U)-5G6-001
45 | 3400 |  | NG413405B-LS-PC-4-001 | 0.6 / 1 | 5Gx6 | 55 |  | LVP-LS(U)-5G6-001
46 | 3400 |  | NG413406-LS-PC-4-001 | 0.6 / 1 | 5Gx6 | 55 |  | LVP-LS(U)-5G6-001
47 | 3700 |  | L41370101-LS-PC-4-001 | 0.6 / 1 | 5Gx6 | 55 |  | LVP-LS(U)-5G6-001
48 | 420 |  | 420LP411-PC-4-001 | 0.6 / 1 | 5Gx6 | 35 |  | LVP-LS(U)-5G6-001
49 | 420 |  | 420LP412-PC-4-001 | 0.6 / 1 | 5Gx6 | 35 |  | LVP-LS(U)-5G6-001
50 | 4101 |  | 410RW409-PC-4-001 | 0.6 / 1 | 5Gx25 | 95 |  | LVP-LS(U)-5G25-003
51 | 4101 |  | 410RW402-PC-4-001 | 0.6 / 1 | 5Gx25 | 90 |  | LVP-LS(U)-5G25-003
52 | 4101 |  | 410RW405-PC-4-001 | 0.6 / 1 | 5Gx25 | 90 |  | LVP-LS(U)-5G25-003
53 | 410 |  | 410LP411-PC-4-001 | 0.6 / 1 | 5Gx25 | 80 |  | LVP-LS(U)-5G25-003
54 | 4101 |  | 410RW406-PC-4-001 | 0.6 / 1 | 5Gx25 | 55 |  | LVP-LS(U)-5G25-003
55 | 4101 |  | 410RW410-PC-4-001 | 0.6 / 1 | 5Gx25 | 55 |  | LVP-LS(U)-5G25-003
56 | 4101 |  | 410RW403-PC-4-001 | 0.6 / 1 | 5Gx25 | 50 |  | LVP-LS(U)-5G25-003
57 | 4101 |  | 410RW401-PC-4-001 | 0.6 / 1 | 5Gx25 | 40 |  | LVP-LS(U)-5G25-003
58 | 4101 |  | 410RW408-PC-4-001 | 0.6 / 1 | 5Gx25 | 40 |  | LVP-LS(U)-5G25-003
59 | 4101 |  | 410RW404-PC-4-001 | 0.6 / 1 | 5Gx25 | 35 |  | LVP-LS(U)-5G25-003
60 | 4101 |  | 410RW407-PC-4-001 | 0.6 / 1 | 5Gx25 | 35 |  | LVP-LS(U)-5G25-003
61 | 4101 |  | 410RW411-PC-4-001 | 0.6 / 1 | 5Gx25 | 35 |  | LVP-LS(U)-5G25-003
62 | 4101 |  | 410RW412-PC-4-001 | 0.6 / 1 | 5Gx25 | 35 |  | LVP-LS(U)-5G25-003
63 | 4103 |  | 490RW401-PC-4-001 | 0.6 / 1 | 5Gx25 | 140 |  | LVP-LS(U)-5G25-002
64 | 400 |  | 410PPL410001-PC-4-001 | 0.6 / 1 | 5Gx25 | 105 |  | LVP-LS(U)-5G25-002
65 | 4101 |  | 410RW413-PC-4-001 | 0.6 / 1 | 5Gx25 | 100 |  | LVP-LS(U)-5G25-002
66 | 4104 |  | 430RW401-PC-4-001 | 0.6 / 1 | 5Gx25 | 95 |  | LVP-LS(U)-5G25-002
67 | 3400 |  | 434-LP-102-L413401-PC-4-001 | 0.6 / 1 | 5Gx25 | 90 |  | LVP-LS(U)-5G25-002
68 | 4101 |  | 410RW414-PC-4-001 | 0.6 / 1 | 5Gx25 | 60 |  | LVP-LS(U)-5G25-002
69 | 4101 |  | 410RW416-PC-4-001 | 0.6 / 1 | 5Gx25 | 55 |  | LVP-LS(U)-5G25-002
70 | 4101 |  | 410RW418-PC-4-001 | 0.6 / 1 | 5Gx25 | 55 |  | LVP-LS(U)-5G25-002
71 | 4101 |  | 410RW415-PC-4-001 | 0.6 / 1 | 5Gx25 | 45 |  | LVP-LS(U)-5G25-002
72 | 4101 |  | 420RW419-PC-4-001 | 0.6 / 1 | 5Gx25 | 45 |  | LVP-LS(U)-5G25-002
73 | 4101 |  | 420RW420-PC-4-001 | 0.6 / 1 | 5Gx25 | 45 |  | LVP-LS(U)-5G25-002
74 | 4201 |  | 420RW401-PC-4-001 | 0.6 / 1 | 5Gx25 | 55 |  | LVP-LS(U)-5G25-001
75 | 4201 |  | 420RW402-PC-4-001 | 0.6 / 1 | 5Gx25 | 55 |  | LVP-LS(U)-5G25-001
76 | 4201 |  | 420RW403-PC-4-001 | 0.6 / 1 | 5Gx25 | 55 |  | LVP-LS(U)-5G25-001
77 | 4201 |  | 420RW404-PC-4-001 | 0.6 / 1 | 5Gx25 | 55 |  | LVP-LS(U)-5G25-001
78 | 4201 |  | 420DC501-PC-4-001 | 0.6 / 1 | 5Gx25 | 55 |  | LVP-LS(U)-5G25-001
79 | 1450 |  | L41145101-LS-PC-4-001 | 0.6 / 1 | 5Gx25 | 55 |  | LVP-LS(U)-5G25-001
80 | 3400 |  | NG413407-LS-PC-4-001 | 0.6 / 1 | 5Gx25 | 55 |  | LVP-LS(U)-5G25-001
81 | 4201 |  | 420DC501-PC-4-003 | 0.6 / 1 | 5Gx25 | 45 |  | LVP-LS(U)-5G25-001
82 | 4201 |  | 420DC502-PC-4-001 | 0.6 / 1 | 5Gx25 | 45 |  | LVP-LS(U)-5G25-001
83 | 4201 |  | 420DC502-PC-4-002 | 0.6 / 1 | 5Gx25 | 45 |  | LVP-LS(U)-5G25-001
84 | 4201 |  | 420PP402-PC-4-001 | 0.6 / 1 | 5Gx25 | 40 |  | LVP-LS(U)-5G25-001
85 | 4201 |  | 4-PDP-03-PC-4-001 | 0.6 / 1 | 5Gx25 | 40 |  | LVP-LS(U)-5G25-001
86 | 420 |  | 420LP401-PC-4-001 | 0.6 / 1 | 5Gx25 | 40 |  | LVP-LS(U)-5G25-001
87 | 420 |  | 420LP401-PC-4-002 | 0.6 / 1 | 5Gx25 | 40 |  | LVP-LS(U)-5G25-001
88 | 4201 |  | 420DC501-PC-4-002 | 0.6 / 1 | 5Gx25 | 40 |  | LVP-LS(U)-5G25-001
89 | 4201 |  | 420DC501-PC-4-004 | 0.6 / 1 | 5Gx25 | 40 |  | LVP-LS(U)-5G25-001
90 | 3700 |  | NH413721-LS-PC-4-001 | 0.6 / 1 | 5Gx2.5 | 55 |  | LVP-LS(U)-5G2.5-002
91 | 400 |  | 410-MV-001 -PC-4-001 | 0.6 / 1 | 5Gx2.5 | 120 |  | LVP-LS(U)-5G2.5-001
92 | 3200 |  | 410PPH413202-PC-4-001 | 0.6 / 1 | 5Gx2.5 | 115 |  | LVP-LS(U)-5G2.5-001
93 | 3700 |  | H413708A-PC-4-001 | 0.6 / 1 | 5Gx2.5 | 115 |  | LVP-LS(U)-5G2.5-001
94 | 3700 |  | H413708B-PC-4-001 | 0.6 / 1 | 5Gx2.5 | 115 |  | LVP-LS(U)-5G2.5-001
95 | 3700 |  | H413708C-PC-4-001 | 0.6 / 1 | 5Gx2.5 | 115 |  | LVP-LS(U)-5G2.5-001
96 | 400 |  | 410-MV-002-PC-4-001 | 0.6 / 1 | 5Gx2.5 | 115 |  | LVP-LS(U)-5G2.5-001
97 | 1200 |  | L411201-PC-4-001 | 0.6 / 1 | 5Gx2.5 | 115 |  | LVP-LS(U)-5G2.5-001
98 | 3200 |  | 410PPH413204-PC-4-001 | 0.6 / 1 | 5Gx2.5 | 110 |  | LVP-LS(U)-5G2.5-001
99 | 3200 |  | 410PPH413203-PC-4-001 | 0.6 / 1 | 5Gx2.5 | 105 |  | LVP-LS(U)-5G2.5-001
100 | 1450 |  | 410PPC411455-MSW-PC-4-001 | 0.6 / 1 | 4Gx70 | 115 |  | LVP-LS(U)-4G70-002
101 | 1450 |  | 410PPC411455-MSW-PC-4-002 | 0.6 / 1 | 4Gx70 | 115 |  | LVP-LS(U)-4G70-002
102 | 3500 |  | NG413506A-MSW-PC-4-001 | 0.6 / 1 | 4Gx70 | 65 |  | LVP-LS(U)-4G70-002
103 | 3500 |  | NG413506A-MSW-PC-4-002 | 0.6 / 1 | 4Gx70 | 65 |  | LVP-LS(U)-4G70-002
104 | 3500 |  | NG413501B-MSW-PC-4-001 | 0.6 / 1 | 4Gx70 | 60 |  | LVP-LS(U)-4G70-002
105 | 3500 |  | NG413501A-MSW-PC-4-001 | 0.6 / 1 | 4Gx70 | 55 |  | LVP-LS(U)-4G70-002
106 | 3500 |  | NG413506B-MSW-PC-4-001 | 0.6 / 1 | 4Gx70 | 55 |  | LVP-LS(U)-4G70-002
107 | 3500 |  | NG413506B-MSW-PC-4-002 | 0.6 / 1 | 4Gx70 | 55 |  | LVP-LS(U)-4G70-002
108 | 3100 |  | NG413100B-MSW-PC-4-001 | 0.6 / 1 | 4Gx70 | 90 |  | LVP-LS(U)-4G70-001
109 | 3300 |  | NG413301-MSW-PC-4-001 | 0.6 / 1 | 4Gx70 | 90 |  | LVP-LS(U)-4G70-001
110 | 3300 |  | NG413301-MSW-PC-4-002 | 0.6 / 1 | 4Gx70 | 90 |  | LVP-LS(U)-4G70-001
111 | 3500 |  | NG413502-MSW-PC-4-001 | 0.6 / 1 | 4Gx70 | 90 |  | LVP-LS(U)-4G70-001
112 | 3100 |  | NG413100A-MSW-PC-4-001 | 0.6 / 1 | 4Gx70 | 85 |  | LVP-LS(U)-4G70-001
113 | 3200 |  | NG413201A-MSW-PC-4-001 | 0.6 / 1 | 4Gx70 | 70 |  | LVP-LS(U)-4G70-001
114 | 3200 |  | NG413201B-MSW-PC-4-001 | 0.6 / 1 | 4Gx70 | 70 |  | LVP-LS(U)-4G70-001
115 | 3300 |  | 410PPS413306APC-4-001 | 0.6 / 1 | 4Gx6 | 130 |  | LVP-LS(U)-4G6-001
116 | 3700 |  | NU413701-MSW-PC-4-001 | 0.6 / 1 | 4Gx6 | 130 |  | LVP-LS(U)-4G6-001
117 | 3300 |  | 410PPS413306BPC-4-001 | 0.6 / 1 | 4Gx6 | 125 |  | LVP-LS(U)-4G6-001
118 | 3100 |  | NG413104A-MSW-PC-4-001 | 0.6 / 1 | 4Gx6 | 90 |  | LVP-LS(U)-4G6-001
119 | 3100 |  | NG413104B-MSW-PC-4-001 | 0.6 / 1 | 4Gx6 | 90 |  | LVP-LS(U)-4G6-001
120 | 3700 |  | NG413710-MSW-PC-4-001 | 0.6 / 1 | 4Gx6 | 90 |  | LVP-LS(U)-4G6-001
121 | 5000 |  | NG415001-MSW-PC-4-001 | 0.6 / 1 | 4Gx6 | 50 |  | LVP-LS(U)-4G6-001
122 | 1450 |  | NG411454-MS_AUX-PC-4-005 | 0.6 / 1 | 4Gx6 | 40 |  | LVP-LS(U)-4G6-001
123 | 1450 |  | NP411451-MS_AUX-PC-4-001 | 0.6 / 1 | 4Gx6 | 40 |  | LVP-LS(U)-4G6-001
124 | 3700 |  | NP413705-MS_AUX-PC-4-001 | 0.6 / 1 | 4Gx6 | 40 |  | LVP-LS(U)-4G6-001
125 | 3700 |  | NG413708-MS_AUX-PC-4-005 | 0.6 / 1 | 4Gx6 | 40 |  | LVP-LS(U)-4G6-001
126 | 5000 |  | NG415002-MSW-PC-4-001 | 0.6 / 1 | 4Gx4 | 160 |  | LVP-LS(U)-4G4-001
127 | 1410 |  | NU411411-MSW-PC-4-001 | 0.6 / 1 | 4Gx4 | 145 |  | LVP-LS(U)-4G4-001
128 | 1410 |  | NU411412-MSW-PC-4-001 | 0.6 / 1 | 4Gx4 | 135 |  | LVP-LS(U)-4G4-001
129 | 1450 |  | NG411455-MSW-PC-4-001 | 0.6 / 1 | 4Gx4 | 135 |  | LVP-LS(U)-4G4-001
130 | 3700 |  | NG413705-MSW-PC-4-001 | 0.6 / 1 | 4Gx4 | 125 |  | LVP-LS(U)-4G4-001
131 | 3400 |  | NW413401-MSW-PC-4-001 | 0.6 / 1 | 4Gx4 | 105 |  | LVP-LS(U)-4G4-001
132 | 1200 |  | NG411203-MSW-PC-4-001 | 0.6 / 1 | 4Gx4 | 105 |  | LVP-LS(U)-4G4-001
133 | 3700 |  | NU413703-MSW-PC-4-001 | 0.6 / 1 | 4Gx4 | 100 |  | LVP-LS(U)-4G4-001
134 | HOLD |  | NU413313-MSW-PC-4-001 | 0.6 / 1 | 4Gx4 | 95 |  | LVP-LS(U)-4G4-001
135 | 3300 |  | NU413311-MSW-PC-4-001 | 0.6 / 1 | 4Gx4 | 90 |  | LVP-LS(U)-4G4-001
136 | 3400 |  | NG413404-MSW-PC-4-001 | 0.6 / 1 | 4Gx4 | 90 |  | LVP-LS(U)-4G4-001
137 | 3300 |  | NG420101-MSW-PC-4-001 | 0.6 / 1 | 4Gx4 | 90 |  | LVP-LS(U)-4G4-001
138 | 3500 |  | NG413504A-MSW-PC-4-001 | 0.6 / 1 | 4Gx4 | 50 |  | LVP-LS(U)-4G4-001
139 | 3500 |  | NG413504B-MSW-PC-4-001 | 0.6 / 1 | 4Gx4 | 50 |  | LVP-LS(U)-4G4-001
140 | 4201 |  | 420HC301A-PC-5-003 | 0.6 / 1 | 4Gx4 | 30 |  | LVP-LS(U)-4G4-001
141 | 4201 |  | 420HC301B-PC-5-003 | 0.6 / 1 | 4Gx4 | 30 |  | LVP-LS(U)-4G4-001
142 | 1200 |  | H411201-JB3-PC-4-001 | 0.6 / 1 | 4Gx25 | 120 |  | LVP-LS(U)-4G25-002
143 | 1200 |  | H411201-JB4-PC-4-001 | 0.6 / 1 | 4Gx25 | 120 |  | LVP-LS(U)-4G25-002
144 | 1200 |  | H411201-JB1-PC-4-001 | 0.6 / 1 | 4Gx25 | 115 |  | LVP-LS(U)-4G25-002
145 | 3200 |  | NH413201-MSW-1-PC-4-001 | 0.6 / 1 | 4Gx25 | 70 |  | LVP-LS(U)-4G25-002
146 | 1410 |  | NP411411-MSW-PC-4-001 | 0.6 / 1 | 4Gx25 | 140 |  | LVP-LS(U)-4G25-001
147 | 1100 |  | NG411101A-MSW-PC-4-001 | 0.6 / 1 | 4Gx25 | 140 |  | LVP-LS(U)-4G25-001
148 | 1100 |  | NG411101B-MSW-PC-4-001 | 0.6 / 1 | 4Gx25 | 140 |  | LVP-LS(U)-4G25-001
149 | 1200 |  | H411201-JB2-PC-4-001 | 0.6 / 1 | 4Gx25 | 120 |  | LVP-LS(U)-4G25-001
150 | HOLD |  | NU413305-1-MSW-PC-4-001 | 0.6 / 1 | 4Gx2.5 | 95 |  | LVP-LS(U)-4G2.5-007
151 | HOLD |  | NU413305-2-MSW-PC-4-001 | 0.6 / 1 | 4Gx2.5 | 95 |  | LVP-LS(U)-4G2.5-007
152 | 3300 |  | H413302-MSW-PC-4-001 | 0.6 / 1 | 4Gx2.5 | 60 |  | LVP-LS(U)-4G2.5-007
153 | 3700 |  | L41370102-LS-PC-4-001 | 0.6 / 1 | 4Gx2.5 | 55 |  | LVP-LS(U)-4G2.5-007
154 | 1450 |  | W411451-LS-PC-4-001 | 0.6 / 1 | 4Gx2.5 | 55 |  | LVP-LS(U)-4G2.5-007
155 | 3300 |  | NL413503-2-MSW-PC-4-001 | 0.6 / 1 | 4Gx2.5 | 45 |  | LVP-LS(U)-4G2.5-007
156 | 3300 |  | NL413503-3-PC-4-001 | 0.6 / 1 | 4Gx2.5 | 45 |  | LVP-LS(U)-4G2.5-007
157 | 5000 |  | NG415004-MSW-PC-4-001 | 0.6 / 1 | 4Gx2.5 | 140 |  | LVP-LS(U)-4G2.5-006
158 | HOLD |  | NU413706-MSW-PC-4-001 | 0.6 / 1 | 4Gx2.5 | 100 |  | LVP-LS(U)-4G2.5-006
159 | 1200 |  | NG411202-MSW-PC-4-001 | 0.6 / 1 | 4Gx2.5 | 95 |  | LVP-LS(U)-4G2.5-006
160 | 1300 |  | NG411301B-MSW-PC-4-001 | 0.6 / 1 | 4Gx2.5 | 85 |  | LVP-LS(U)-4G2.5-006
161 | 1300 |  | NG411302-MSW-PC-4-001 | 0.6 / 1 | 4Gx2.5 | 85 |  | LVP-LS(U)-4G2.5-006
162 | 1300 |  | NG411301A-MSW-PC-4-001 | 0.6 / 1 | 4Gx2.5 | 80 |  | LVP-LS(U)-4G2.5-006
163 | HOLD |  | NH413710-MSW-PC-4-001 | 0.6 / 1 | 4Gx2.5 | 70 |  | LVP-LS(U)-4G2.5-006
164 | 1450 |  | NH411450-MSW-PC-4-001 | 0.6 / 1 | 4Gx2.5 | 140 |  | LVP-LS(U)-4G2.5-005
165 | 1450 |  | NU411451-MSW-PC-4-001 | 0.6 / 1 | 4Gx2.5 | 135 |  | LVP-LS(U)-4G2.5-005
166 | 1450 |  | NH411454-MSW-PC-4-001 | 0.6 / 1 | 4Gx2.5 | 135 |  | LVP-LS(U)-4G2.5-005
167 | 1450 |  | H411457-PC-4-001 | 0.6 / 1 | 4Gx2.5 | 135 |  | LVP-LS(U)-4G2.5-005
168 | 1450 |  | NH411452-MSW-PC-4-001 | 0.6 / 1 | 4Gx2.5 | 130 |  | LVP-LS(U)-4G2.5-005
169 | 1450 |  | NH411453-MSW-PC-4-001 | 0.6 / 1 | 4Gx2.5 | 125 |  | LVP-LS(U)-4G2.5-005
170 | 1450 |  | NH411455-MSW-PC-4-001 | 0.6 / 1 | 4Gx2.5 | 125 |  | LVP-LS(U)-4G2.5-005
171 | 1450 |  | NG411457-MSW-PC-4-001 | 0.6 / 1 | 4Gx2.5 | 125 |  | LVP-LS(U)-4G2.5-005
172 | 1450 |  | NG411456-MSW-PC-4-001 | 0.6 / 1 | 4Gx2.5 | 120 |  | LVP-LS(U)-4G2.5-005
173 | 1450 |  | NH411451-MSW-PC-4-001 | 0.6 / 1 | 4Gx2.5 | 115 |  | LVP-LS(U)-4G2.5-005
174 | 1450 |  | H411456-PC-4-001 | 0.6 / 1 | 4Gx2.5 | 115 |  | LVP-LS(U)-4G2.5-005
175 | 1410 |  | NH411411-MSW-PC-4-001 | 0.6 / 1 | 4Gx2.5 | 145 |  | LVP-LS(U)-4G2.5-004
176 | 3700 |  | NG413706-MSW-PC-4-001 | 0.6 / 1 | 4Gx2.5 | 125 |  | LVP-LS(U)-4G2.5-004
177 | 3700 |  | NH413723-MSW-PC-4-001 | 0.6 / 1 | 4Gx2.5 | 125 |  | LVP-LS(U)-4G2.5-004
178 | 3700 |  | NH413711-MSW-PC-4-001 | 0.6 / 1 | 4Gx2.5 | 95 |  | LVP-LS(U)-4G2.5-004
179 | 3800 |  | NG413801A-MSW-PC-4-001 | 0.6 / 1 | 4Gx2.5 | 85 |  | LVP-LS(U)-4G2.5-004
180 | 3800 |  | NG413801B-MSW-PC-4-001 | 0.6 / 1 | 4Gx2.5 | 85 |  | LVP-LS(U)-4G2.5-004
181 | 3700 |  | H413706-PC-4-001 | 0.6 / 1 | 4Gx2.5 | 80 |  | LVP-LS(U)-4G2.5-004
182 | 3700 |  | NU413705-MSW-PC-4-001 | 0.6 / 1 | 4Gx2.5 | 75 |  | LVP-LS(U)-4G2.5-004
183 | 3700 |  | NU413704-MSW-PC-4-001 | 0.6 / 1 | 4Gx2.5 | 75 |  | LVP-LS(U)-4G2.5-004
184 | 5000 |  | NH415001C-MSW-1-PC-4-001 | 0.6 / 1 | 4Gx2.5 | 70 |  | LVP-LS(U)-4G2.5-004
185 | 5000 |  | NH415001B-MSW-1-PC-4-001 | 0.6 / 1 | 4Gx2.5 | 65 |  | LVP-LS(U)-4G2.5-004
186 | 3700 |  | H413705-PC-4-001 | 0.6 / 1 | 4Gx2.5 | 60 |  | LVP-LS(U)-4G2.5-004
187 | 5000 |  | NH415001A-MSW1-PC-4-001 | 0.6 / 1 | 4Gx2.5 | 60 |  | LVP-LS(U)-4G2.5-004
188 | 3700 |  | NH413712-MSW-PC-4-001 | 0.6 / 1 | 4Gx2.5 | 50 |  | LVP-LS(U)-4G2.5-004
189 | 3800 |  | NG413810A-MSW-PC-4-001 | 0.6 / 1 | 4Gx2.5 | 50 |  | LVP-LS(U)-4G2.5-004
190 | 3800 |  | NG413810B-MSW-PC-4-001 | 0.6 / 1 | 4Gx2.5 | 50 |  | LVP-LS(U)-4G2.5-004
191 | 3800 |  | NG413811A-MSW-PC-4-001 | 0.6 / 1 | 4Gx2.5 | 50 |  | LVP-LS(U)-4G2.5-004
192 | 3800 |  | NG413811B-MSW-PC-4-001 | 0.6 / 1 | 4Gx2.5 | 50 |  | LVP-LS(U)-4G2.5-004
193 | 1410 |  | NH411411-PC-4-001 | 0.6 / 1 | 4Gx2.5 | 5 |  | LVP-LS(U)-4G2.5-004
194 | 3700 |  | 410PPS413701-PC-4-001 | 0.6 / 1 | 4Gx2.5 | 135 |  | LVP-LS(U)-4G2.5-003
195 | 3400 |  | NG413401A-MSW-PC-4-001 | 0.6 / 1 | 4Gx2.5 | 105 |  | LVP-LS(U)-4G2.5-003
196 | 3400 |  | NG413401B-MSW-PC-4-001 | 0.6 / 1 | 4Gx2.5 | 100 |  | LVP-LS(U)-4G2.5-003
197 | 3700 |  | NH413720-MSW-PC-4-001 | 0.6 / 1 | 4Gx2.5 | 100 |  | LVP-LS(U)-4G2.5-003
198 | 3700 |  | NP413702-2-MSW-PC-4-001 | 0.6 / 1 | 4Gx2.5 | 100 |  | LVP-LS(U)-4G2.5-003
199 | 3400 |  | NU413403-MSW-PC-4-001 | 0.6 / 1 | 4Gx2.5 | 95 |  | LVP-LS(U)-4G2.5-003
200 | 3500 |  | NH413510-MSW-PC-4-001 | 0.6 / 1 | 4Gx2.5 | 95 |  | LVP-LS(U)-4G2.5-003
201 | 3700 |  | NH413701-MSW-PC-4-001 | 0.6 / 1 | 4Gx2.5 | 95 |  | LVP-LS(U)-4G2.5-003
202 | 3500 |  | NU413501A-MSW-PC-4-001 | 0.6 / 1 | 4Gx2.5 | 90 |  | LVP-LS(U)-4G2.5-003
203 | 3500 |  | NU413501B-MSW-PC-4-001 | 0.6 / 1 | 4Gx2.5 | 90 |  | LVP-LS(U)-4G2.5-003
204 | 3700 |  | NG413701-MSW-PC-4-001 | 0.6 / 1 | 4Gx2.5 | 85 |  | LVP-LS(U)-4G2.5-003
205 | 3500 |  | NP413505-MSW-PC-4-001 | 0.6 / 1 | 4Gx2.5 | 70 |  | LVP-LS(U)-4G2.5-003
206 | 3500 |  | NP413501-MSW-PC-4-001 | 0.6 / 1 | 4Gx2.5 | 65 |  | LVP-LS(U)-4G2.5-003
207 | 3700 |  | NG413707-MSW-PC-4-001 | 0.6 / 1 | 4Gx2.5 | 50 |  | LVP-LS(U)-4G2.5-003
208 | 3500 |  | NL413503-1-MSW-PC-4-001 | 0.6 / 1 | 4Gx2.5 | 40 |  | LVP-LS(U)-4G2.5-003
209 | 3300 |  | NU413306A-MSW-PC-4-001 | 0.6 / 1 | 4Gx2.5 | 120 |  | LVP-LS(U)-4G2.5-002
210 | 3300 |  | NH413305-MSW-PC-4-001 | 0.6 / 1 | 4Gx2.5 | 120 |  | LVP-LS(U)-4G2.5-002
211 | 3300 |  | NU413306B-MSW-PC-4-001 | 0.6 / 1 | 4Gx2.5 | 115 |  | LVP-LS(U)-4G2.5-002
212 | 3300 |  | NU413309A-MSW-PC-4-001 | 0.6 / 1 | 4Gx2.5 | 105 |  | LVP-LS(U)-4G2.5-002
213 | 3300 |  | NU413309B-MSW-PC-4-001 | 0.6 / 1 | 4Gx2.5 | 105 |  | LVP-LS(U)-4G2.5-002
214 | 3300 |  | NH413330-MSW-PC-4-001 | 0.6 / 1 | 4Gx2.5 | 105 |  | LVP-LS(U)-4G2.5-002
215 | 3300 |  | NW413305-MSW-PC-4-001 | 0.6 / 1 | 4Gx2.5 | 100 |  | LVP-LS(U)-4G2.5-002
216 | 3300 |  | NP413702-1-MSW-PC-4-001 | 0.6 / 1 | 4Gx2.5 | 95 |  | LVP-LS(U)-4G2.5-002
217 | 3300 |  | NP413304-2-MSW-PC-4-001 | 0.6 / 1 | 4Gx2.5 | 85 |  | LVP-LS(U)-4G2.5-002
218 | 3400 |  | NG413411-MSW-PC-4-001 | 0.6 / 1 | 4Gx2.5 | 85 |  | LVP-LS(U)-4G2.5-002
219 | 3300 |  | NU413301-MSW-PC-4-001 | 0.6 / 1 | 4Gx2.5 | 80 |  | LVP-LS(U)-4G2.5-002
220 | 3300 |  | NH413310-MSW-PC-4-001 | 0.6 / 1 | 4Gx2.5 | 75 |  | LVP-LS(U)-4G2.5-002
221 | 3300 |  | NW413308-MSW-PC-4-001 | 0.6 / 1 | 4Gx2.5 | 60 |  | LVP-LS(U)-4G2.5-002
222 | 3300 |  | NH413703-MSW-PC-4-001 | 0.6 / 1 | 4Gx2.5 | 115 |  | LVP-LS(U)-4G2.5-001
223 | 3200 |  | NU413203-MSW-PC-4-001 | 0.6 / 1 | 4Gx2.5 | 110 |  | LVP-LS(U)-4G2.5-001
224 | 3300 |  | NU413709-MSW-PC-4-001 | 0.6 / 1 | 4Gx2.5 | 110 |  | LVP-LS(U)-4G2.5-001
225 | 3300 |  | NG413303A-MSW-PC-4-001 | 0.6 / 1 | 4Gx2.5 | 105 |  | LVP-LS(U)-4G2.5-001
226 | 3200 |  | NG413202-MSW-PC-4-001 | 0.6 / 1 | 4Gx2.5 | 105 |  | LVP-LS(U)-4G2.5-001
227 | 3200 |  | NU413201-MSW-PC-4-001 | 0.6 / 1 | 4Gx2.5 | 105 |  | LVP-LS(U)-4G2.5-001
228 | 3300 |  | NG413303B-MSW-PC-4-001 | 0.6 / 1 | 4Gx2.5 | 100 |  | LVP-LS(U)-4G2.5-001
229 | 3300 |  | NX413303-MSW-PC-4-001 | 0.6 / 1 | 4Gx2.5 | 100 |  | LVP-LS(U)-4G2.5-001
230 | 3300 |  | NP413302-3-MSW-PC-4-001 | 0.6 / 1 | 4Gx2.5 | 100 |  | LVP-LS(U)-4G2.5-001
231 | 3300 |  | NP413302-4-MSW-PC-4-001 | 0.6 / 1 | 4Gx2.5 | 100 |  | LVP-LS(U)-4G2.5-001
232 | 3300 |  | NF413301-MSW-PC-4-001 | 0.6 / 1 | 4Gx2.5 | 85 |  | LVP-LS(U)-4G2.5-001
233 | 3300 |  | NP413304-1-MSW-PC-4-001 | 0.6 / 1 | 4Gx2.5 | 85 |  | LVP-LS(U)-4G2.5-001
234 | 3300 |  | ND413301-3-MSW-PC-4-001 | 0.6 / 1 | 4Gx2.5 | 80 |  | LVP-LS(U)-4G2.5-001
235 | 3300 |  | NP413303-1-MSW-PC-4-001 | 0.6 / 1 | 4Gx2.5 | 65 |  | LVP-LS(U)-4G2.5-001
236 | 3300 |  | NP413303-2-MSW-PC-4-001 | 0.6 / 1 | 4Gx2.5 | 65 |  | LVP-LS(U)-4G2.5-001
237 | 1450 |  | NG411450-MSW-PC-4-001 | 0.6 / 1 | 4Gx16 | 140 |  | LVP-LS(U)-4G16-001
238 | 3300 |  | NP413302-1-MSW-PC-4-001 | 0.6 / 1 | 4Gx16 | 100 |  | LVP-LS(U)-4G16-001
239 | 3300 |  | NP413302-2-MSW-PC-4-001 | 0.6 / 1 | 4Gx16 | 100 |  | LVP-LS(U)-4G16-001
240 | 3400 |  | NF413402-MSW-PC-4-001 | 0.6 / 1 | 4Gx16 | 90 |  | LVP-LS(U)-4G16-001
241 | 3300 |  | ND413301-2-MSW-PC-4-001 | 0.6 / 1 | 4Gx16 | 80 |  | LVP-LS(U)-4G16-001
242 | 3500 |  | NL413503-MSW-PC-4-001 | 0.6 / 1 | 4Gx16 | 40 |  | LVP-LS(U)-4G16-001
243 | 5000 |  | NH415002-MSW-1-PC-4-001 | 0.6 / 1 | 4Gx10 | 155 |  | LVP-LS(U)-4G10-001
244 | 1410 |  | NU411413-MSW-PC-4-001 | 0.6 / 1 | 4Gx10 | 150 |  | LVP-LS(U)-4G10-001
245 | 3300 |  | NU413307-MSW-PC-4-001 | 0.6 / 1 | 4Gx10 | 100 |  | LVP-LS(U)-4G10-001
246 | 1200 |  | NG411201A-MSW-PC-4-001 | 0.6 / 1 | 4Gx10 | 100 |  | LVP-LS(U)-4G10-001
247 | 1200 |  | NG411201B-MSW-PC-4-001 | 0.6 / 1 | 4Gx10 | 100 |  | LVP-LS(U)-4G10-001
248 | 3400 |  | NG413403-MSW-PC-4-001 | 0.6 / 1 | 4Gx10 | 85 |  | LVP-LS(U)-4G10-001
249 | 1500 |  | NG411501B-MSW-PC-4-001 | 0.6 / 1 | 4Gx10 | 75 |  | LVP-LS(U)-4G10-001
250 | 1500 |  | NG411501A-MSW-PC-4-001 | 0.6 / 1 | 4Gx10 | 70 |  | LVP-LS(U)-4G10-001
251 | 1450 |  | NU411455-MSW-PC-4-001 | 0.6 / 1 | 3x4+3x1.5(PE) | 135 |  | LVP-LS(U)-3x4+3x1.5(PE)-001
252 | 1450 |  | NS411451-MSW-PC-4-001 | 0.6 / 1 | 3x4+3x1.5(PE) | 115 |  | LVP-LS(U)-3x4+3x1.5(PE)-001
253 | 3400 |  | NG413405A-PC-4-001 | 0.6 / 1 | 3x4+3x1.5(PE) | 5 |  | LVP-LS(U)-3x4+3x1.5(PE)-001
254 | 3400 |  | NG413405B-PC-4-001 | 0.6 / 1 | 3x4+3x1.5(PE) | 5 |  | LVP-LS(U)-3x4+3x1.5(PE)-001
255 | 3400 |  | NG413406-PC-4-001 | 0.6 / 1 | 3x4+3x1.5(PE) | 5 |  | LVP-LS(U)-3x4+3x1.5(PE)-001
256 | 1450 |  | NS411451-PC-4-001 | 0.6 / 1 | 3x4+3x1.5(PE) | 5 |  | LVP-LS(U)-3x4+3x1.5(PE)-001
257 | 1450 |  | NU411455-PC-4-001 | 0.6 / 1 | 3x4+3x1.5(PE) | 5 |  | LVP-LS(U)-3x4+3x1.5(PE)-001
258 | 3300 |  | NH413212-MSW-PC-4-001 | 0.6 / 1 | 3x2.5+3x1(PE) | 100 |  | LVP-LS(U)-3x2.5+3x1(PE)-002
259 | 3300 |  | NW413204-MSW-PC-4-001 | 0.6 / 1 | 3x2.5+3x1(PE) | 100 |  | LVP-LS(U)-3x2.5+3x1(PE)-002
260 | 3300 |  | NH413213-MSW-PC-4-001 | 0.6 / 1 | 3x2.5+3x1(PE) | 95 |  | LVP-LS(U)-3x2.5+3x1(PE)-002
261 | 3300 |  | NW413202-MSW-PC-4-001 | 0.6 / 1 | 3x2.5+3x1(PE) | 95 |  | LVP-LS(U)-3x2.5+3x1(PE)-002
262 | 3300 |  | NW413203-MSW-PC-4-001 | 0.6 / 1 | 3x2.5+3x1(PE) | 95 |  | LVP-LS(U)-3x2.5+3x1(PE)-002
263 | 3300 |  | NH413214-MSW-PC-4-001 | 0.6 / 1 | 3x2.5+3x1(PE) | 90 |  | LVP-LS(U)-3x2.5+3x1(PE)-002
264 | 3300 |  | NW413701-MSW-PC-4-001 | 0.6 / 1 | 3x2.5+3x1(PE) | 80 |  | LVP-LS(U)-3x2.5+3x1(PE)-002
265 | 3300 |  | NH413212-PC-4-001 | 0.6 / 1 | 3x2.5+3x1(PE) | 5 |  | LVP-LS(U)-3x2.5+3x1(PE)-002
266 | 3300 |  | NH413213-PC-4-001 | 0.6 / 1 | 3x2.5+3x1(PE) | 5 |  | LVP-LS(U)-3x2.5+3x1(PE)-002
267 | 3300 |  | NH413214-PC-4-001 | 0.6 / 1 | 3x2.5+3x1(PE) | 5 |  | LVP-LS(U)-3x2.5+3x1(PE)-002
268 | 3300 |  | NW413202-PC-4-001 | 0.6 / 1 | 3x2.5+3x1(PE) | 5 |  | LVP-LS(U)-3x2.5+3x1(PE)-002
269 | 3300 |  | NW413203-PC-4-001 | 0.6 / 1 | 3x2.5+3x1(PE) | 5 |  | LVP-LS(U)-3x2.5+3x1(PE)-002
270 | 3300 |  | NW413204-PC-4-001 | 0.6 / 1 | 3x2.5+3x1(PE) | 5 |  | LVP-LS(U)-3x2.5+3x1(PE)-002
271 | 3300 |  | NW413701-PC-4-001 | 0.6 / 1 | 3x2.5+3x1(PE) | 5 |  | LVP-LS(U)-3x2.5+3x1(PE)-002
272 | 1450 |  | NB411453-MSW-PC-4-001 | 0.6 / 1 | 3x2.5+3x1(PE) | 145 |  | LVP-LS(U)-3x2.5+3x1(PE)-001
273 | 1450 |  | NW411451-MSW-PC-4-001 | 0.6 / 1 | 3x2.5+3x1(PE) | 135 |  | LVP-LS(U)-3x2.5+3x1(PE)-001
274 | 1450 |  | NG411451-MSW-PC-4-001 | 0.6 / 1 | 3x2.5+3x1(PE) | 110 |  | LVP-LS(U)-3x2.5+3x1(PE)-001
275 | 3700 |  | NW413705-MSW-PC-4-001 | 0.6 / 1 | 3x2.5+3x1(PE) | 80 |  | LVP-LS(U)-3x2.5+3x1(PE)-001
276 | 3700 |  | NH413721-MSW-PC-4-001 | 0.6 / 1 | 3x2.5+3x1(PE) | 75 |  | LVP-LS(U)-3x2.5+3x1(PE)-001
277 | 3700 |  | NB413701-MSW-PC-4-001 | 0.6 / 1 | 3x2.5+3x1(PE) | 70 |  | LVP-LS(U)-3x2.5+3x1(PE)-001
278 | 3700 |  | NS413705-MSW-PC-4-001 | 0.6 / 1 | 3x2.5+3x1(PE) | 70 |  | LVP-LS(U)-3x2.5+3x1(PE)-001
279 | 3700 |  | NH413722-MSW-PC-4-001 | 0.6 / 1 | 3x2.5+3x1(PE) | 60 |  | LVP-LS(U)-3x2.5+3x1(PE)-001
280 | 3700 |  | NB413701-PC-4-001 | 0.6 / 1 | 3x2.5+3x1(PE) | 15 |  | LVP-LS(U)-3x2.5+3x1(PE)-001
281 | 1450 |  | NB411453-PC-4-001 | 0.6 / 1 | 3x2.5+3x1(PE) | 15 |  | LVP-LS(U)-3x2.5+3x1(PE)-001
282 | 3700 |  | NH413721-PC-4-001 | 0.6 / 1 | 3x2.5+3x1(PE) | 5 |  | LVP-LS(U)-3x2.5+3x1(PE)-001
283 | 3700 |  | NS413705-PC-4-001 | 0.6 / 1 | 3x2.5+3x1(PE) | 5 |  | LVP-LS(U)-3x2.5+3x1(PE)-001
284 | 3700 |  | NW413705-PC-4-001 | 0.6 / 1 | 3x2.5+3x1(PE) | 5 |  | LVP-LS(U)-3x2.5+3x1(PE)-001
285 | 3700 |  | NH413722-PC-4-001 | 0.6 / 1 | 3x2.5+3x1(PE) | 5 |  | LVP-LS(U)-3x2.5+3x1(PE)-001
286 | 1450 |  | NW411451-PC-4-001 | 0.6 / 1 | 3x2.5+3x1(PE) | 5 |  | LVP-LS(U)-3x2.5+3x1(PE)-001
287 | 1450 |  | NG411451-PC-4-001 | 0.6 / 1 | 3x2.5+3x1(PE) | 5 |  | LVP-LS(U)-3x2.5+3x1(PE)-001
288 | 3300 |  | NU413302-MSW-PC-4-001 | 0.6 / 1 | 3x150+3x50(PE) | 120 |  | LVP-LS(U)-3x150+3x50(PE)-001
289 | 3300 |  | NU413302-PC-4-001 | 0.6 / 1 | 3x150+3x50(PE) | 5 |  | LVP-LS(U)-3x150+3x50(PE)-001
290 | 3400 |  | NG413407-MSW-PC-4-001 | 0.6 / 1 | 3x10+3x4(PE) | 90 |  | LVP-LS(U)-3x10+3x4(PE)-001
291 | 3400 |  | NG413405A-MSW-PC-4-001 | 0.6 / 1 | 3x10+3x4(PE) | 80 |  | LVP-LS(U)-3x10+3x4(PE)-001
292 | 3400 |  | NG413405B-MSW-PC-4-001 | 0.6 / 1 | 3x10+3x4(PE) | 80 |  | LVP-LS(U)-3x10+3x4(PE)-001
293 | 3400 |  | NG413406-MSW-PC-4-001 | 0.6 / 1 | 3x10+3x4(PE) | 80 |  | LVP-LS(U)-3x10+3x4(PE)-001
294 | 3400 |  | NG413407-PC-4-001 | 0.6 / 1 | 3x10+3x4(PE) | 5 |  | LVP-LS(U)-3x10+3x4(PE)-001
295 | 400 |  | DV-03-PC-4-001 | 0.6 / 1 | 3Gx6 | 110 |  | LVP-LS(U)-3G6-001
296 | 1200 |  | 440RM502-PC-4-001 | 0.6 / 1 | 3Gx6 | 100 |  | LVP-LS(U)-3G6-001
297 | 4101 |  | 410RM507-PC-4-001 | 0.6 / 1 | 3Gx6 | 55 |  | LVP-LS(U)-3G6-001
298 | 4101 |  | 410RM510-PC-4-001 | 0.6 / 1 | 3Gx6 | 55 |  | LVP-LS(U)-3G6-001
299 | 4101 |  | 411RM503-PC-4-001 | 0.6 / 1 | 3Gx6 | 55 |  | LVP-LS(U)-3G6-001
300 | 4101 |  | 410RM503-PC-4-001 | 0.6 / 1 | 3Gx6 | 50 |  | LVP-LS(U)-3G6-001
301 | 4101 |  | 410RM502-PC-4-001 | 0.6 / 1 | 3Gx6 | 45 |  | LVP-LS(U)-3G6-001
302 | 4101 |  | 490RM501-PC-4-001 | 0.6 / 1 | 3Gx6 | 45 |  | LVP-LS(U)-3G6-001
303 | 410 |  | HOLD-PC-4-002 | 0.6 / 1 | 3Gx6 | 40 |  | LVP-LS(U)-3G6-001
304 | 4101 |  | 410RM505-PC-4-001 | 0.6 / 1 | 3Gx6 | 40 |  | LVP-LS(U)-3G6-001
305 | 4101 |  | 410RM506-PC-4-001 | 0.6 / 1 | 3Gx6 | 40 |  | LVP-LS(U)-3G6-001
306 | 4101 |  | 410RM508-PC-4-001 | 0.6 / 1 | 3Gx6 | 35 |  | LVP-LS(U)-3G6-001
307 | 4101 |  | 410RM511-PC-4-001 | 0.6 / 1 | 3Gx6 | 35 |  | LVP-LS(U)-3G6-001
308 | 4101 |  | 410RM512-PC-4-001 | 0.6 / 1 | 3Gx6 | 35 |  | LVP-LS(U)-3G6-001
309 | 4201 |  | 420MV301A-PC-4-001 | 0.6 / 1 | 3Gx6 | 30 |  | LVP-LS(U)-3G6-001
310 | 4201 |  | 420MV301B-PC-4-001 | 0.6 / 1 | 3Gx6 | 30 |  | LVP-LS(U)-3G6-001
311 | 4101 |  | 411RM502-PC-4-001 | 0.6 / 1 | 3Gx6 | 30 |  | LVP-LS(U)-3G6-001
312 |  |  | SOCKET-PC-4-001 | 0.6 / 1 | 3Gx4 | 90 |  | LVP-LS(U)-3G4-002
313 | 4201 |  | 420PT301A-TC-5-002 | 0.6 / 1 | 3Gx4 | 45 |  | LVP-LS(U)-3G4-002
314 | 4201 |  | 420PT301B-TC-5-002 | 0.6 / 1 | 3Gx4 | 45 |  | LVP-LS(U)-3G4-002
315 | 4201 |  | 420PT301A-PC-4-001 | 0.6 / 1 | 3Gx4 | 55 |  | LVP-LS(U)-3G4-001
316 | 4201 |  | 420PT301B-PC-4-001 | 0.6 / 1 | 3Gx4 | 55 |  | LVP-LS(U)-3G4-001
317 | 4201 |  | 420LV401A-PC-5-001 | 0.6 / 1 | 3Gx4 | 55 |  | LVP-LS(U)-3G4-001
318 | 4201 |  | 420LV401B-PC-5-001 | 0.6 / 1 | 3Gx4 | 55 |  | LVP-LS(U)-3G4-001
319 | 4201 |  | 420MC401A-PC-5-001 | 0.6 / 1 | 3Gx4 | 55 |  | LVP-LS(U)-3G4-001
320 | 4201 |  | 420MC401B-PC-5-001 | 0.6 / 1 | 3Gx4 | 55 |  | LVP-LS(U)-3G4-001
321 | 4201 |  | 420EC501-1-PC-4-001 | 0.6 / 1 | 3Gx4 | 45 |  | LVP-LS(U)-3G4-001
322 | 4201 |  | 420EC501-2-PC-4-001 | 0.6 / 1 | 3Gx4 | 45 |  | LVP-LS(U)-3G4-001
323 | 4201 |  | 420EC501-2-PC-4-002 | 0.6 / 1 | 3Gx4 | 40 |  | LVP-LS(U)-3G4-001
324 | 4201 |  | 420EC501-2-PC-4-003 | 0.6 / 1 | 3Gx4 | 40 |  | LVP-LS(U)-3G4-001
325 | 4201 |  | 420HC301A-PC-5-001 | 0.6 / 1 | 3Gx4 | 40 |  | LVP-LS(U)-3G4-001
326 | 4201 |  | 420HC301B-PC-5-001 | 0.6 / 1 | 3Gx4 | 40 |  | LVP-LS(U)-3G4-001
327 | 4201 |  | 420EC501-1-PC-5-001 | 0.6 / 1 | 3Gx4 | 30 |  | LVP-LS(U)-3G4-001
328 | 4201 |  | 420EC501-2-PC-5-001 | 0.6 / 1 | 3Gx4 | 30 |  | LVP-LS(U)-3G4-001
329 | 4201 |  | 420HC301A-TC-5-001 | 0.6 / 1 | 3Gx4 | 30 |  | LVP-LS(U)-3G4-001
330 | 4201 |  | 420HC301A-TC-5-002 | 0.6 / 1 | 3Gx4 | 30 |  | LVP-LS(U)-3G4-001
331 | 4201 |  | 420HC301B-TC-5-001 | 0.6 / 1 | 3Gx4 | 30 |  | LVP-LS(U)-3G4-001
332 | 4201 |  | 420HC301B-TC-5-002 | 0.6 / 1 | 3Gx4 | 30 |  | LVP-LS(U)-3G4-001
333 | 4201 |  | 420PP401-PC-4-003 | 0.6 / 1 | 3Gx2.5 | 75 |  | LVP-LS(U)-3G2.5-003
334 | 4201 |  | 420PH401-PC-4-001 | 0.6 / 1 | 3Gx2.5 | 55 |  | LVP-LS(U)-3G2.5-003
335 | 4201 |  | 420DC501-PC-4-005 | 0.6 / 1 | 3Gx2.5 | 50 |  | LVP-LS(U)-3G2.5-003
336 | 4201 |  | 420DC502-PC-4-004 | 0.6 / 1 | 3Gx2.5 | 50 |  | LVP-LS(U)-3G2.5-003
337 | 4201 |  | 420AC401-PC-4-001 | 0.6 / 1 | 3Gx2.5 | 45 |  | LVP-LS(U)-3G2.5-003
338 | 4201 |  | 420HC301A-PC-4-001 | 0.6 / 1 | 3Gx2.5 | 35 |  | LVP-LS(U)-3G2.5-003
339 | 4201 |  | 420HC301B-PC-4-001 | 0.6 / 1 | 3Gx2.5 | 35 |  | LVP-LS(U)-3G2.5-003
340 | 1450 |  | NP411451-MS-PC-4-002 | 0.6 / 1 | 3Gx2.5 | 35 |  | LVP-LS(U)-3G2.5-003
341 | 1450 |  | NP411451-MS-PC-4-003 | 0.6 / 1 | 3Gx2.5 | 35 |  | LVP-LS(U)-3G2.5-003
342 | 1450 |  | NP411451-MS-PC-4-004 | 0.6 / 1 | 3Gx2.5 | 35 |  | LVP-LS(U)-3G2.5-003
343 | 1450 |  | NP411451-MS-PC-4-005 | 0.6 / 1 | 3Gx2.5 | 35 |  | LVP-LS(U)-3G2.5-003
344 | 4201 |  | NG411454-MS-PC-4-002 | 0.6 / 1 | 3Gx2.5 | 35 |  | LVP-LS(U)-3G2.5-003
345 | 4201 |  | NG411454-MS-PC-4-003 | 0.6 / 1 | 3Gx2.5 | 35 |  | LVP-LS(U)-3G2.5-003
346 | 4201 |  | NG411454-MS-PC-4-004 | 0.6 / 1 | 3Gx2.5 | 35 |  | LVP-LS(U)-3G2.5-003
347 | 1450 |  | NG411454-MS-PC-4-005 | 0.6 / 1 | 3Gx2.5 | 35 |  | LVP-LS(U)-3G2.5-003
348 | 3700 |  | NP413705-MS-PC-4-002 | 0.6 / 1 | 3Gx2.5 | 35 |  | LVP-LS(U)-3G2.5-003
349 | 3700 |  | NP413705-MS-PC-4-003 | 0.6 / 1 | 3Gx2.5 | 35 |  | LVP-LS(U)-3G2.5-003
350 | 3700 |  | NP413705-MS-PC-4-004 | 0.6 / 1 | 3Gx2.5 | 35 |  | LVP-LS(U)-3G2.5-003
351 | 1450 |  | NP413705-MS-PC-4-005 | 0.6 / 1 | 3Gx2.5 | 35 |  | LVP-LS(U)-3G2.5-003
352 | 3700 |  | NG413708-MS-PC-4-002 | 0.6 / 1 | 3Gx2.5 | 35 |  | LVP-LS(U)-3G2.5-003
353 | 3700 |  | NG413708-MS-PC-4-003 | 0.6 / 1 | 3Gx2.5 | 35 |  | LVP-LS(U)-3G2.5-003
354 | 3700 |  | NG413708-MS-PC-4-004 | 0.6 / 1 | 3Gx2.5 | 35 |  | LVP-LS(U)-3G2.5-003
355 | 1450 |  | NG413708-MS-PC-4-005 | 0.6 / 1 | 3Gx2.5 | 35 |  | LVP-LS(U)-3G2.5-003
356 | 1450 |  | NG411454-SH-PC-4-001 | 0.6 / 1 | 3Gx2.5 | 150 |  | LVP-LS(U)-3G2.5-002
357 | 1450 |  | NH411454-SH-PC-4-001 | 0.6 / 1 | 3Gx2.5 | 135 |  | LVP-LS(U)-3G2.5-002
358 | 1450 |  | NP411451-SH-PC-4-001 | 0.6 / 1 | 3Gx2.5 | 130 |  | LVP-LS(U)-3G2.5-002
359 | 1450 |  | NH411453-SH-PC-4-001 | 0.6 / 1 | 3Gx2.5 | 130 |  | LVP-LS(U)-3G2.5-002
360 | 1450 |  | NH411455-SH-PC-4-001 | 0.6 / 1 | 3Gx2.5 | 125 |  | LVP-LS(U)-3G2.5-002
361 | 3700 |  | NH413723-SH-PC-4-001 | 0.6 / 1 | 3Gx2.5 | 105 |  | LVP-LS(U)-3G2.5-002
362 | 3700 |  | NH413711-SH-PC-4-001 | 0.6 / 1 | 3Gx2.5 | 95 |  | LVP-LS(U)-3G2.5-002
363 | 3700 |  | NH413712-SH-PC-4-001 | 0.6 / 1 | 3Gx2.5 | 50 |  | LVP-LS(U)-3G2.5-002
364 | 3300 |  | NC413302-SH-PC-4-001 | 0.6 / 1 | 3Gx2.5 | 120 |  | LVP-LS(U)-3G2.5-001
365 | 3300 |  | HU413302-PC-4-001 | 0.6 / 1 | 3Gx2.5 | 120 |  | LVP-LS(U)-3G2.5-001
366 | 3700 |  | NG413708-SH-PC-4-001 | 0.6 / 1 | 3Gx2.5 | 115 |  | LVP-LS(U)-3G2.5-001
367 | 3500 |  | NG413505-SH-PC-4-001 | 0.6 / 1 | 3Gx2.5 | 115 |  | LVP-LS(U)-3G2.5-001
368 | 3500 |  | NG413503-SH-PC-4-001 | 0.6 / 1 | 3Gx2.5 | 95 |  | LVP-LS(U)-3G2.5-001
369 | 3400 |  | NG413410A-MSW-PC-4-001 | 0.6 / 1 | 3Gx2.5 | 90 |  | LVP-LS(U)-3G2.5-001
370 | 3400 |  | NG413410B-MSW-PC-4-001 | 0.6 / 1 | 3Gx2.5 | 85 |  | LVP-LS(U)-3G2.5-001
371 | 3300 |  | ND413301-1-SH-PC-4-001 | 0.6 / 1 | 3Gx2.5 | 75 |  | LVP-LS(U)-3G2.5-001
372 | 3700 |  | NP413705-SH-PC-4-001 | 0.6 / 1 | 3Gx2.5 | 70 |  | LVP-LS(U)-3G2.5-001
373 | 3300 |  | NG413723-PC-4-001 | 0.6 / 1 | 3Gx2.5 | 60 |  | LVP-LS(U)-3G2.5-001
374 | 3300 |  | HOLD-PC-4-001 | 0.6 / 1 | 3Gx2.5 | 5 |  | LVP-LS(U)-3G2.5-001
375 | 4101 |  | 411RM501-PC-4-001 | 0.6 / 1 | 3Gx16 | 120 |  | LVP-LS(U)-3G16-001
376 | 4101 |  | 410RM509-PC-4-001 | 0.6 / 1 | 3Gx16 | 95 |  | LVP-LS(U)-3G16-001
377 | 4101 |  | 410RM501-PC-4-001 | 0.6 / 1 | 3Gx16 | 90 |  | LVP-LS(U)-3G16-001
378 | 4101 |  | 410RM504-PC-4-001 | 0.6 / 1 | 3Gx16 | 90 |  | LVP-LS(U)-3G16-001
379 | 1300 |  | 440RM501-PC-4-001 | 0.6 / 1 | 3Gx16 | 90 |  | LVP-LS(U)-3G16-001
380 | HOLD |  | 41-SS-04-PC-4-001 | 0.6 / 1 | 3Gx10 | 145 |  | LVP-LS(U)-3G10-001
381 | HOLD |  | 41-SS-03-PC-4-001 | 0.6 / 1 | 3Gx10 | 135 |  | LVP-LS(U)-3G10-001
382 | 400 |  | 440PT501-PC-4-001 | 0.6 / 1 | 3Gx10 | 105 |  | LVP-LS(U)-3G10-001
383 | HOLD |  | 41-SS-01-PC-4-001 | 0.6 / 1 | 3Gx10 | 95 |  | LVP-LS(U)-3G10-001
384 | HOLD |  | 41-SS-02-PC-4-001 | 0.6 / 1 | 3Gx10 | 95 |  | LVP-LS(U)-3G10-001
385 | HOLD |  | 41-SS-05-PC-4-001 | 0.6 / 1 | 3Gx10 | 95 |  | LVP-LS(U)-3G10-001
386 | 4201 |  | 420MC401A-PC-4-001 | 0.6 / 1 | 3Gx10 | 50 |  | LVP-LS(U)-3G10-001
387 | 4201 |  | 420MC401B-PC-4-001 | 0.6 / 1 | 3Gx10 | 50 |  | LVP-LS(U)-3G10-001
388 | 4201 |  | 420LV401A-PC-4-001 | 0.6 / 1 | 3Gx10 | 40 |  | LVP-LS(U)-3G10-001
389 | 4201 |  | 420LV401B-PC-4-001 | 0.6 / 1 | 3Gx10 | 40 |  | LVP-LS(U)-3G10-001
390 | 4201 |  | 420MV301A-PC-5-001 | 0.6 / 1 | 3Gx10 | 35 |  | LVP-LS(U)-3G10-001
391 | 4201 |  | 420MV301B-PC-5-001 | 0.6 / 1 | 3Gx10 | 35 |  | LVP-LS(U)-3G10-001
392 | 3800 |  | 410PPG413802A-PC-4-001 | 0.6 / 1 | 5Gx70 | 110 |  | LVP-FR(U)-5C70-001
393 | 3800 |  | 410PPG413802B-PC-4-001 | 0.6 / 1 | 5Gx70 | 110 |  | LVP-FR(U)-5C70-001
394 | 4201 |  | 420AC401A-PC-4-001 | 0.6 / 1 | 5Gx70 | 45 |  | LVP-FR(U)-5C70-001
395 | 4201 |  | 420AC401A-PC-4-002 | 0.6 / 1 | 5Gx70 | 45 |  | LVP-FR(U)-5C70-001
396 | 4201 |  | 420AC401B-PC-4-001 | 0.6 / 1 | 5Gx70 | 45 |  | LVP-FR(U)-5C70-001
397 | 4201 |  | 420AC401B-PC-4-002 | 0.6 / 1 | 5Gx70 | 45 |  | LVP-FR(U)-5C70-001
398 | 4201 |  | 4-PDP-01-PC-4-001 | 0.6 / 1 | 5Gx70 | 30 |  | LVP-FR(U)-5C70-001
399 | 4201 |  | 4-PDP-04-PC-4-001 | 0.6 / 1 | 5Gx70 | 30 |  | LVP-FR(U)-5C70-001
400 | 4201 |  | 4-PDP-02-PC-4-001 | 0.6 / 1 | 5Gx70 | 30 |  | LVP-FR(U)-5C70-001
401 | 4201 |  | 420ST401A-PC-4-001 | 0.6 / 1 | 5Gx70 | 20 |  | LVP-FR(U)-5C70-001
402 | 4201 |  | 420AC401A-PC-4-003 | 0.6 / 1 | 5Gx70 | 20 |  | LVP-FR(U)-5C70-001
403 | 4201 |  | 420ST401B-PC-4-001 | 0.6 / 1 | 5Gx70 | 20 |  | LVP-FR(U)-5C70-001
404 | 4201 |  | 420AC401B-PC-4-003 | 0.6 / 1 | 5Gx70 | 20 |  | LVP-FR(U)-5C70-001
405 | 4201 |  | 420DG401-PC-4-001 | 0.6 / 1 | 5Gx4 | 65 |  | LVP-FR(U)-5C4-001
406 | 4201 |  | 420DG401-PC-4-002 | 0.6 / 1 | 5Gx4 | 65 |  | LVP-FR(U)-5C4-001
407 | 4201 |  | 420DG401-CC-5-007 | 0.6 / 1 | 5Gx4 | 65 |  | LVP-FR(U)-5C4-001
408 | 4201 |  | 420DG401-CC-5-008 | 0.6 / 1 | 5Gx4 | 65 |  | LVP-FR(U)-5C4-001
409 | 4201 |  | 420DG401-CC-5-009 | 0.6 / 1 | 5Gx4 | 65 |  | LVP-FR(U)-5C4-001
410 | 4201 |  | 420LP501-PC-4-001 | 0.6 / 1 | 5Gx4 | 30 |  | LVP-FR(U)-5C4-001
411 | 4201 |  | 420LV401E-PC-4-001 | 0.6 / 1 | 5Gx120 | 55 |  | LVP-FR(U)-5C120-001
412 | 4201 |  | 420LV401E-PC-4-002 | 0.6 / 1 | 5Gx120 | 55 |  | LVP-FR(U)-5C120-001
413 | 4201 |  | 420LV401E-PC-4-003 | 0.6 / 1 | 5Gx120 | 55 |  | LVP-FR(U)-5C120-001
414 | 4201 |  | 420LV401E-PC-4-004 | 0.6 / 1 | 5Gx120 | 55 |  | LVP-FR(U)-5C120-001
415 | 3800 |  | 480-MV-001 -PC-4-001 | 0.6 / 1 | 4Gx2.5 | 105 |  | LVP-FR(U)-4G2.5-001
416 | 3800 |  | 480-MV-002-PC-4-001 | 0.6 / 1 | 4Gx2.5 | 105 |  | LVP-FR(U)-4G2.5-001
417 | 3100 |  | NG413100A-PC-4-001 | 0.6 / 1 | 4Gx70 | 5 |  | LVP(CL-5)-LS(U)-4G70-001
418 | 3100 |  | NG413100B-PC-4-001 | 0.6 / 1 | 4Gx70 | 5 |  | LVP(CL-5)-LS(U)-4G70-001
419 | 3200 |  | NG413201A-PC-4-001 | 0.6 / 1 | 4Gx70 | 5 |  | LVP(CL-5)-LS(U)-4G70-001
420 | 3200 |  | NG413201B-PC-4-001 | 0.6 / 1 | 4Gx70 | 5 |  | LVP(CL-5)-LS(U)-4G70-001
421 | 3300 |  | NG413301-PC-4-001 | 0.6 / 1 | 4Gx70 | 5 |  | LVP(CL-5)-LS(U)-4G70-001
422 | 3300 |  | NG413301-PC-4-002 | 0.6 / 1 | 4Gx70 | 5 |  | LVP(CL-5)-LS(U)-4G70-001
423 | 3500 |  | NG413502-PC-4-001 | 0.6 / 1 | 4Gx70 | 5 |  | LVP(CL-5)-LS(U)-4G70-001
424 | 3500 |  | NG413501A-PC-4-001 | 0.6 / 1 | 4Gx70 | 5 |  | LVP(CL-5)-LS(U)-4G70-001
425 | 3500 |  | NG413501B-PC-4-001 | 0.6 / 1 | 4Gx70 | 5 |  | LVP(CL-5)-LS(U)-4G70-001
426 | 3500 |  | NG413506A-PC-4-001 | 0.6 / 1 | 4Gx70 | 5 |  | LVP(CL-5)-LS(U)-4G70-001
427 | 3500 |  | NG413506A-PC-4-002 | 0.6 / 1 | 4Gx70 | 5 |  | LVP(CL-5)-LS(U)-4G70-001
428 | 3500 |  | NG413506B-PC-4-001 | 0.6 / 1 | 4Gx70 | 5 |  | LVP(CL-5)-LS(U)-4G70-001
429 | 3500 |  | NG413506B-PC-4-002 | 0.6 / 1 | 4Gx70 | 5 |  | LVP(CL-5)-LS(U)-4G70-001
430 | 1450 |  | 410PPC411455-PC-4-001 | 0.6 / 1 | 4Gx70 | 5 |  | LVP(CL-5)-LS(U)-4G70-001
431 | 1450 |  | 410PPC411455-PC-4-002 | 0.6 / 1 | 4Gx70 | 5 |  | LVP(CL-5)-LS(U)-4G70-001
432 | 3100 |  | NG413104A-PC-4-001 | 0.6 / 1 | 4Gx6 | 5 |  | LVP(CL-5)-LS(U)-4G6-001
433 | 3100 |  | NG413104B-PC-4-001 | 0.6 / 1 | 4Gx6 | 5 |  | LVP(CL-5)-LS(U)-4G6-001
434 | 3300 |  | NU413301-PC-4-001 | 0.6 / 1 | 4Gx6 | 5 |  | LVP(CL-5)-LS(U)-4G6-001
435 | 3300 |  | NU413306A-PC-4-001 | 0.6 / 1 | 4Gx6 | 5 |  | LVP(CL-5)-LS(U)-4G6-001
436 | 3300 |  | NU413306B-PC-4-001 | 0.6 / 1 | 4Gx6 | 5 |  | LVP(CL-5)-LS(U)-4G6-001
437 | 3300 |  | NU413311-PC-4-001 | 0.6 / 1 | 4Gx6 | 5 |  | LVP(CL-5)-LS(U)-4G6-001
438 | 3400 |  | NG413404-PC-4-001 | 0.6 / 1 | 4Gx6 | 5 |  | LVP(CL-5)-LS(U)-4G6-001
439 | 3400 |  | NW413401-PC-4-001 | 0.6 / 1 | 4Gx6 | 5 |  | LVP(CL-5)-LS(U)-4G6-001
440 | 3500 |  | NG413504A-PC-4-001 | 0.6 / 1 | 4Gx6 | 5 |  | LVP(CL-5)-LS(U)-4G6-001
441 | 3500 |  | NG413504B-PC-4-001 | 0.6 / 1 | 4Gx6 | 5 |  | LVP(CL-5)-LS(U)-4G6-001
442 | 3700 |  | NG413710-PC-4-001 | 0.6 / 1 | 4Gx6 | 5 |  | LVP(CL-5)-LS(U)-4G6-001
443 | 3700 |  | NU413703-PC-4-001 | 0.6 / 1 | 4Gx6 | 5 |  | LVP(CL-5)-LS(U)-4G6-001
444 | 3700 |  | NG413705-PC-4-001 | 0.6 / 1 | 4Gx6 | 5 |  | LVP(CL-5)-LS(U)-4G6-001
445 | 3700 |  | NU413704-PC-4-001 | 0.6 / 1 | 4Gx6 | 5 |  | LVP(CL-5)-LS(U)-4G6-001
446 | HOLD |  | NU413313-PC-4-001 | 0.6 / 1 | 4Gx6 | 5 |  | LVP(CL-5)-LS(U)-4G6-001
447 | HOLD |  | NU413305-1-PC-4-001 | 0.6 / 1 | 4Gx6 | 5 |  | LVP(CL-5)-LS(U)-4G6-001
448 | HOLD |  | NU413305-2-PC-4-001 | 0.6 / 1 | 4Gx6 | 5 |  | LVP(CL-5)-LS(U)-4G6-001
449 | 3300 |  | NG420101-PC-4-001 | 0.6 / 1 | 4Gx6 | 5 |  | LVP(CL-5)-LS(U)-4G6-001
450 | 3800 |  | NG413810A-PC-4-001 | 0.6 / 1 | 4Gx6 | 5 |  | LVP(CL-5)-LS(U)-4G6-001
451 | 3800 |  | NG413810B-PC-4-001 | 0.6 / 1 | 4Gx6 | 5 |  | LVP(CL-5)-LS(U)-4G6-001
452 | 3800 |  | NG413811A-PC-4-001 | 0.6 / 1 | 4Gx6 | 5 |  | LVP(CL-5)-LS(U)-4G6-001
453 | 3800 |  | NG413811B-PC-4-001 | 0.6 / 1 | 4Gx6 | 5 |  | LVP(CL-5)-LS(U)-4G6-001
454 | 5000 |  | NH415001A-PC-4-001 | 0.6 / 1 | 4Gx6 | 5 |  | LVP(CL-5)-LS(U)-4G6-001
455 | 5000 |  | NH415001A-PC-4-002 | 0.6 / 1 | 4Gx6 | 5 |  | LVP(CL-5)-LS(U)-4G6-001
456 | 5000 |  | NH415001B-PC-4-001 | 0.6 / 1 | 4Gx6 | 5 |  | LVP(CL-5)-LS(U)-4G6-001
457 | 5000 |  | NH415001B-PC-4-002 | 0.6 / 1 | 4Gx6 | 5 |  | LVP(CL-5)-LS(U)-4G6-001
458 | 5000 |  | NH415001C-PC-4-001 | 0.6 / 1 | 4Gx6 | 5 |  | LVP(CL-5)-LS(U)-4G6-001
459 | 5000 |  | NH415001C-PC-4-002 | 0.6 / 1 | 4Gx6 | 5 |  | LVP(CL-5)-LS(U)-4G6-001
460 | 5000 |  | NG415001-PC-4-001 | 0.6 / 1 | 4Gx6 | 5 |  | LVP(CL-5)-LS(U)-4G6-001
461 | 1410 |  | NU411411-PC-4-001 | 0.6 / 1 | 4Gx6 | 5 |  | LVP(CL-5)-LS(U)-4G6-001
462 | 1410 |  | NU411412-PC-4-001 | 0.6 / 1 | 4Gx6 | 5 |  | LVP(CL-5)-LS(U)-4G6-001
463 | 5000 |  | NH415002-PC-4-001 | 0.6 / 1 | 4Gx6 | 5 |  | LVP(CL-5)-LS(U)-4G6-001
464 | 5000 |  | NH415002-PC-4-002 | 0.6 / 1 | 4Gx6 | 5 |  | LVP(CL-5)-LS(U)-4G6-001
465 | 5000 |  | NG415002-PC-4-001 | 0.6 / 1 | 4Gx6 | 5 |  | LVP(CL-5)-LS(U)-4G6-001
466 | 1200 |  | NG411203-PC-4-001 | 0.6 / 1 | 4Gx6 | 5 |  | LVP(CL-5)-LS(U)-4G6-001
467 | 3200 |  | NH413201-PC-4-001 | 0.6 / 1 | 4Gx35 | 5 |  | LVP(CL-5)-LS(U)-4G35-001
468 | 3200 |  | NH413201-PC-4-002 | 0.6 / 1 | 4Gx35 | 5 |  | LVP(CL-5)-LS(U)-4G35-001
469 | 3300 |  | ND413301-2-PC-4-001 | 0.6 / 1 | 4Gx35 | 5 |  | LVP(CL-5)-LS(U)-4G35-001
470 | 3300 |  | NP413302-1-PC-4-001 | 0.6 / 1 | 4Gx35 | 5 |  | LVP(CL-5)-LS(U)-4G35-001
471 | 3300 |  | NP413302-2-PC-4-001 | 0.6 / 1 | 4Gx35 | 5 |  | LVP(CL-5)-LS(U)-4G35-001
472 | 3500 |  | NL413503-PC-4-001 | 0.6 / 1 | 4Gx35 | 5 |  | LVP(CL-5)-LS(U)-4G35-001
473 | 1410 |  | NP411411-PC-4-001 | 0.6 / 1 | 4Gx35 | 5 |  | LVP(CL-5)-LS(U)-4G35-001
474 | 1450 |  | NG411450-PC-4-001 | 0.6 / 1 | 4Gx35 | 5 |  | LVP(CL-5)-LS(U)-4G35-001
475 | 1100 |  | NG411101A-PC-4-001 | 0.6 / 1 | 4Gx35 | 5 |  | LVP(CL-5)-LS(U)-4G35-001
476 | 1100 |  | NG411101B-PC-4-001 | 0.6 / 1 | 4Gx35 | 5 |  | LVP(CL-5)-LS(U)-4G35-001
477 | 3300 |  | NG413303A-PC-4-001 | 0.6 / 1 | 4Gx2.5 | 5 |  | LVP(CL-5)-LS(U)-4G2.5-001
478 | 3300 |  | NG413303B-PC-4-001 | 0.6 / 1 | 4Gx2.5 | 5 |  | LVP(CL-5)-LS(U)-4G2.5-001
479 | 3300 |  | NX413303-PC-4-001 | 0.6 / 1 | 4Gx2.5 | 5 |  | LVP(CL-5)-LS(U)-4G2.5-001
480 | 3200 |  | NG413202-PC-4-001 | 0.6 / 1 | 4Gx2.5 | 5 |  | LVP(CL-5)-LS(U)-4G2.5-001
481 | 3200 |  | NU413201-PC-4-001 | 0.6 / 1 | 4Gx2.5 | 5 |  | LVP(CL-5)-LS(U)-4G2.5-001
482 | 3200 |  | NU413203-PC-4-001 | 0.6 / 1 | 4Gx2.5 | 5 |  | LVP(CL-5)-LS(U)-4G2.5-001
483 | 3300 |  | ND413301-3-PC-4-001 | 0.6 / 1 | 4Gx2.5 | 5 |  | LVP(CL-5)-LS(U)-4G2.5-001
484 | 3300 |  | NP413302-3-PC-4-001 | 0.6 / 1 | 4Gx2.5 | 5 |  | LVP(CL-5)-LS(U)-4G2.5-001
485 | 3300 |  | NP413302-4-PC-4-001 | 0.6 / 1 | 4Gx2.5 | 5 |  | LVP(CL-5)-LS(U)-4G2.5-001
486 | 3300 |  | NP413303-1-PC-4-001 | 0.6 / 1 | 4Gx2.5 | 5 |  | LVP(CL-5)-LS(U)-4G2.5-001
487 | 3300 |  | NP413303-2-PC-4-001 | 0.6 / 1 | 4Gx2.5 | 5 |  | LVP(CL-5)-LS(U)-4G2.5-001
488 | 3300 |  | NF413301-PC-4-001 | 0.6 / 1 | 4Gx2.5 | 5 |  | LVP(CL-5)-LS(U)-4G2.5-001
489 | 3300 |  | NU413709 -PC-4-001 | 0.6 / 1 | 4Gx2.5 | 5 |  | LVP(CL-5)-LS(U)-4G2.5-001
490 | 3300 |  | NH413703-PC-4-001 | 0.6 / 1 | 4Gx2.5 | 5 |  | LVP(CL-5)-LS(U)-4G2.5-001
491 | 3300 |  | NP413702-2-PC-4-001 | 0.6 / 1 | 4Gx2.5 | 5 |  | LVP(CL-5)-LS(U)-4G2.5-001
492 | 3300 |  | NL413503-2-PC-4-001 | 0.6 / 1 | 4Gx2.5 | 5 |  | LVP(CL-5)-LS(U)-4G2.5-001
493 | 3300 |  | NP413304-1-PC-4-001 | 0.6 / 1 | 4Gx2.5 | 5 |  | LVP(CL-5)-LS(U)-4G2.5-001
494 | 3300 |  | NP413304-2-PC-4-001 | 0.6 / 1 | 4Gx2.5 | 5 |  | LVP(CL-5)-LS(U)-4G2.5-001
495 | 3300 |  | NP413702-1-PC-4-001 | 0.6 / 1 | 4Gx2.5 | 5 |  | LVP(CL-5)-LS(U)-4G2.5-001
496 | 3300 |  | NH413302-PC-4-001 | 0.6 / 1 | 4Gx2.5 | 5 |  | LVP(CL-5)-LS(U)-4G2.5-001
497 | 3300 |  | NW413305-PC-4-001 | 0.6 / 1 | 4Gx2.5 | 5 |  | LVP(CL-5)-LS(U)-4G2.5-001
498 | 3300 |  | NW413308-PC-4-001 | 0.6 / 1 | 4Gx2.5 | 5 |  | LVP(CL-5)-LS(U)-4G2.5-001
499 | 3300 |  | NU413309A-PC-4-001 | 0.6 / 1 | 4Gx2.5 | 5 |  | LVP(CL-5)-LS(U)-4G2.5-001
500 | 3300 |  | NU413309B-PC-4-001 | 0.6 / 1 | 4Gx2.5 | 5 |  | LVP(CL-5)-LS(U)-4G2.5-001
501 | 3300 |  | NH413305-PC-4-001 | 0.6 / 1 | 4Gx2.5 | 5 |  | LVP(CL-5)-LS(U)-4G2.5-001
502 | 3300 |  | NH413310-PC-4-001 | 0.6 / 1 | 4Gx2.5 | 5 |  | LVP(CL-5)-LS(U)-4G2.5-001
503 | 3300 |  | NH413330-PC-4-001 | 0.6 / 1 | 4Gx2.5 | 5 |  | LVP(CL-5)-LS(U)-4G2.5-001
504 | 3400 |  | NG413411-PC-4-001 | 0.6 / 1 | 4Gx2.5 | 5 |  | LVP(CL-5)-LS(U)-4G2.5-001
505 | 3400 |  | NG413410A-PC-4-001 | 0.6 / 1 | 4Gx2.5 | 5 |  | LVP(CL-5)-LS(U)-4G2.5-001
506 | 3400 |  | NG413410B-PC-4-001 | 0.6 / 1 | 4Gx2.5 | 5 |  | LVP(CL-5)-LS(U)-4G2.5-001
507 | 3400 |  | NG413401A-PC-4-001 | 0.6 / 1 | 4Gx2.5 | 5 |  | LVP(CL-5)-LS(U)-4G2.5-001
508 | 3400 |  | NG413401B-PC-4-001 | 0.6 / 1 | 4Gx2.5 | 5 |  | LVP(CL-5)-LS(U)-4G2.5-001
509 | 3700 |  | NH413720-PC-4-001 | 0.6 / 1 | 4Gx2.5 | 5 |  | LVP(CL-5)-LS(U)-4G2.5-001
510 | 3700 |  | NG413701-PC-4-001 | 0.6 / 1 | 4Gx2.5 | 5 |  | LVP(CL-5)-LS(U)-4G2.5-001
511 | 3400 |  | NU413403-PC-4-001 | 0.6 / 1 | 4Gx2.5 | 5 |  | LVP(CL-5)-LS(U)-4G2.5-001
512 | 3500 |  | NU413501A-PC-4-001 | 0.6 / 1 | 4Gx2.5 | 5 |  | LVP(CL-5)-LS(U)-4G2.5-001
513 | 3500 |  | NU413501B-PC-4-001 | 0.6 / 1 | 4Gx2.5 | 5 |  | LVP(CL-5)-LS(U)-4G2.5-001
514 | 3500 |  | NL413503-1-PC-4-001 | 0.6 / 1 | 4Gx2.5 | 5 |  | LVP(CL-5)-LS(U)-4G2.5-001
515 | 3500 |  | NP413501-PC-4-001 | 0.6 / 1 | 4Gx2.5 | 5 |  | LVP(CL-5)-LS(U)-4G2.5-001
516 | 3500 |  | NP413505-PC-4-001 | 0.6 / 1 | 4Gx2.5 | 5 |  | LVP(CL-5)-LS(U)-4G2.5-001
517 | 3500 |  | NH413510-PC-4-001 | 0.6 / 1 | 4Gx2.5 | 5 |  | LVP(CL-5)-LS(U)-4G2.5-001
518 | 3700 |  | NH413701-PC-4-001 | 0.6 / 1 | 4Gx2.5 | 5 |  | LVP(CL-5)-LS(U)-4G2.5-001
519 | 3700 |  | NG413707-PC-4-001 | 0.6 / 1 | 4Gx2.5 | 5 |  | LVP(CL-5)-LS(U)-4G2.5-001
520 | 3700 |  | NU413705-PC-4-001 | 0.6 / 1 | 4Gx2.5 | 5 |  | LVP(CL-5)-LS(U)-4G2.5-001
521 | 3700 |  | NG413706-PC-4-001 | 0.6 / 1 | 4Gx2.5 | 5 |  | LVP(CL-5)-LS(U)-4G2.5-001
522 | 3700 |  | NH413723-PC-4-001 | 0.6 / 1 | 4Gx2.5 | 5 |  | LVP(CL-5)-LS(U)-4G2.5-001
523 | 3700 |  | NH413711-PC-4-001 | 0.6 / 1 | 4Gx2.5 | 5 |  | LVP(CL-5)-LS(U)-4G2.5-001
524 | 3700 |  | NH413712-PC-4-001 | 0.6 / 1 | 4Gx2.5 | 5 |  | LVP(CL-5)-LS(U)-4G2.5-001
525 | HOLD |  | NU413706-PC-4-001 | 0.6 / 1 | 4Gx2.5 | 5 |  | LVP(CL-5)-LS(U)-4G2.5-001
526 | HOLD |  | NH413710 -PC-4-001 | 0.6 / 1 | 4Gx2.5 | 5 |  | LVP(CL-5)-LS(U)-4G2.5-001
527 | 3800 |  | NG413801A-PC-4-001 | 0.6 / 1 | 4Gx2.5 | 5 |  | LVP(CL-5)-LS(U)-4G2.5-001
528 | 3800 |  | NG413801B-PC-4-001 | 0.6 / 1 | 4Gx2.5 | 5 |  | LVP(CL-5)-LS(U)-4G2.5-001
529 | 1450 |  | NH411452-PC-4-001 | 0.6 / 1 | 4Gx2.5 | 5 |  | LVP(CL-5)-LS(U)-4G2.5-001
530 | 1450 |  | NH411451-PC-4-001 | 0.6 / 1 | 4Gx2.5 | 5 |  | LVP(CL-5)-LS(U)-4G2.5-001
531 | 1450 |  | NU411451-PC-4-001 | 0.6 / 1 | 4Gx2.5 | 5 |  | LVP(CL-5)-LS(U)-4G2.5-001
532 | 1450 |  | NH411450-PC-4-001 | 0.6 / 1 | 4Gx2.5 | 5 |  | LVP(CL-5)-LS(U)-4G2.5-001
533 | 1450 |  | NG411455-PC-4-001 | 0.6 / 1 | 4Gx2.5 | 5 |  | LVP(CL-5)-LS(U)-4G2.5-001
534 | 1450 |  | NG411456-PC-4-001 | 0.6 / 1 | 4Gx2.5 | 5 |  | LVP(CL-5)-LS(U)-4G2.5-001
535 | 1450 |  | NH411453-PC-4-001 | 0.6 / 1 | 4Gx2.5 | 5 |  | LVP(CL-5)-LS(U)-4G2.5-001
536 | 1450 |  | NH411454-PC-4-001 | 0.6 / 1 | 4Gx2.5 | 5 |  | LVP(CL-5)-LS(U)-4G2.5-001
537 | 1450 |  | NH411455-PC-4-001 | 0.6 / 1 | 4Gx2.5 | 5 |  | LVP(CL-5)-LS(U)-4G2.5-001
538 | 1450 |  | NG411457-PC-4-001 | 0.6 / 1 | 4Gx2.5 | 5 |  | LVP(CL-5)-LS(U)-4G2.5-001
539 | 5000 |  | NG415004-PC-4-001 | 0.6 / 1 | 4Gx2.5 | 5 |  | LVP(CL-5)-LS(U)-4G2.5-001
540 | 5000 |  | NG415003-PC-4-001 | 0.6 / 1 | 4Gx2.5 | 5 |  | LVP(CL-5)-LS(U)-4G2.5-001
541 | 1200 |  | NG411202-PC-4-001 | 0.6 / 1 | 4Gx2.5 | 5 |  | LVP(CL-5)-LS(U)-4G2.5-001
542 | 1300 |  | NG411301A-PC-4-001 | 0.6 / 1 | 4Gx2.5 | 5 |  | LVP(CL-5)-LS(U)-4G2.5-001
543 | 1300 |  | NG411301B-PC-4-001 | 0.6 / 1 | 4Gx2.5 | 5 |  | LVP(CL-5)-LS(U)-4G2.5-001
544 | 1300 |  | NG411302-PC-4-001 | 0.6 / 1 | 4Gx2.5 | 5 |  | LVP(CL-5)-LS(U)-4G2.5-001
545 | 1500 |  | NG411501A-PC-4-001 | 0.6 / 1 | 4Gx16 | 5 |  | LVP(CL-5)-LS(U)-4G16-001
546 | 1500 |  | NG411501B-PC-4-002 | 0.6 / 1 | 4Gx16 | 5 |  | LVP(CL-5)-LS(U)-4G16-001
547 | 3300 |  | NU413307-PC-4-001 | 0.6 / 1 | 4Gx16 | 5 |  | LVP(CL-5)-LS(U)-4G16-001
548 | 3400 |  | NF413402-PC-4-001 | 0.6 / 1 | 4Gx16 | 5 |  | LVP(CL-5)-LS(U)-4G16-001
549 | 3400 |  | NG413403-PC-4-001 | 0.6 / 1 | 4Gx16 | 5 |  | LVP(CL-5)-LS(U)-4G16-001
550 | 3700 |  | NU413701-PC-4-001 | 0.6 / 1 | 4Gx16 | 5 |  | LVP(CL-5)-LS(U)-4G16-001
551 | 1410 |  | NU411413-PC-4-001 | 0.6 / 1 | 4Gx16 | 5 |  | LVP(CL-5)-LS(U)-4G16-001
552 | 1200 |  | NG411201A-PC-4-001 | 0.6 / 1 | 4Gx16 | 5 |  | LVP(CL-5)-LS(U)-4G16-001
553 | 1200 |  | NG411201B-PC-4-001 | 0.6 / 1 | 4Gx16 | 5 |  | LVP(CL-5)-LS(U)-4G16-001
554 | 4201 |  | 420EC501-1-DC-5-099 | 0.6 / 1 | 7Gx2.5 | 50 |  | LVC-LS(U)-7C2.5-001
555 | 4201 |  | 420EC501-1-DC-5-102 | 0.6 / 1 | 7Gx2.5 | 50 |  | LVC-LS(U)-7C2.5-001
556 | 4201 |  | 420EC501-1-DC-5-093 | 0.6 / 1 | 7Gx2.5 | 45 |  | LVC-LS(U)-7C2.5-001
557 | 4201 |  | 420EC501-1-DC-5-094 | 0.6 / 1 | 7Gx2.5 | 45 |  | LVC-LS(U)-7C2.5-001
558 | 4201 |  | 420EC501-1-DC-5-095 | 0.6 / 1 | 7Gx2.5 | 45 |  | LVC-LS(U)-7C2.5-001
559 | 1450 |  | NP411451-CC-3-001 | 0.6 / 1 | 5Gx2.5 | 160 |  | LVC-LS(U)-5C2.5-004
560 | 1200 |  | H411201-3-LC-CC-5-001 | 0.6 / 1 | 5Gx2.5 | 105 |  | LVC-LS(U)-5C2.5-004
561 | 3300 |  | 410-LP-460-PKP413302-CC-5-001 | 0.6 / 1 | 5Gx2.5 | 100 |  | LVC-LS(U)-5C2.5-004
562 | 3300 |  | 410-LP-460-PKP413302-CC-5-004 | 0.6 / 1 | 5Gx2.5 | 100 |  | LVC-LS(U)-5C2.5-004
563 | 3700 |  | NP413705-CC-3-001 | 0.6 / 1 | 5Gx2.5 | 85 |  | LVC-LS(U)-5C2.5-004
564 | 3300 |  | NL413503-3-LC-CC-5-001 | 0.6 / 1 | 5Gx2.5 | 60 |  | LVC-LS(U)-5C2.5-004
565 | 3300 |  | NL413503-2-LC-CC-4-002 | 0.6 / 1 | 5Gx2.5 | 2 |  | LVC-LS(U)-5C2.5-004
566 | 1410 |  | NH411411-LC-PC-4-002 | 0.6 / 1 | 5Gx2.5 | 2 |  | LVC-LS(U)-5C2.5-004
567 | 4201 |  | IRC-04-DC-5-195 | 0.6 / 1 | 5Gx2.5 | 35 |  | LVC-LS(U)-5C2.5-003
568 | 4201 |  | IRC-04-DC-5-196 | 0.6 / 1 | 5Gx2.5 | 35 |  | LVC-LS(U)-5C2.5-003
569 | 4201 |  | IRC-04-DC-5-197 | 0.6 / 1 | 5Gx2.5 | 35 |  | LVC-LS(U)-5C2.5-003
570 | 4201 |  | IRC-04-DC-5-198 | 0.6 / 1 | 5Gx2.5 | 35 |  | LVC-LS(U)-5C2.5-003
571 | 4201 |  | IRC-04-DC-5-199 | 0.6 / 1 | 5Gx2.5 | 35 |  | LVC-LS(U)-5C2.5-003
572 | 4201 |  | IRC-04-DC-5-200 | 0.6 / 1 | 5Gx2.5 | 35 |  | LVC-LS(U)-5C2.5-003
573 | 4201 |  | IRC-04-DC-5-201 | 0.6 / 1 | 5Gx2.5 | 35 |  | LVC-LS(U)-5C2.5-003
574 | 4201 |  | IRC-04-DC-5-202 | 0.6 / 1 | 5Gx2.5 | 35 |  | LVC-LS(U)-5C2.5-003
575 | 4201 |  | IRC-04-DC-5-203 | 0.6 / 1 | 5Gx2.5 | 35 |  | LVC-LS(U)-5C2.5-003
576 | 4201 |  | IRC-04-DC-5-220 | 0.6 / 1 | 5Gx2.5 | 35 |  | LVC-LS(U)-5C2.5-003
577 | 4201 |  | IRC-04-DC-5-221 | 0.6 / 1 | 5Gx2.5 | 35 |  | LVC-LS(U)-5C2.5-003
578 | 4201 |  | IRC-04-DC-5-222 | 0.6 / 1 | 5Gx2.5 | 35 |  | LVC-LS(U)-5C2.5-003
579 | 4201 |  | IRC-04-DC-5-191 | 0.6 / 1 | 5Gx2.5 | 30 |  | LVC-LS(U)-5C2.5-003
580 | 4201 |  | IRC-04-DC-5-192 | 0.6 / 1 | 5Gx2.5 | 30 |  | LVC-LS(U)-5C2.5-003
581 | 4201 |  | IRC-04-DC-5-193 | 0.6 / 1 | 5Gx2.5 | 30 |  | LVC-LS(U)-5C2.5-003
582 | 4201 |  | IRC-04-DC-5-194 | 0.6 / 1 | 5Gx2.5 | 30 |  | LVC-LS(U)-5C2.5-003
583 | 4201 |  | IRC-04-DC-5-210 | 0.6 / 1 | 5Gx2.5 | 30 |  | LVC-LS(U)-5C2.5-003
584 | 4201 |  | IRC-04-DC-5-211 | 0.6 / 1 | 5Gx2.5 | 30 |  | LVC-LS(U)-5C2.5-003
585 | 4201 |  | IRC-04-DC-5-212 | 0.6 / 1 | 5Gx2.5 | 30 |  | LVC-LS(U)-5C2.5-003
586 | 4201 |  | IRC-04-DC-5-213 | 0.6 / 1 | 5Gx2.5 | 30 |  | LVC-LS(U)-5C2.5-003
587 | 4201 |  | IRC-04-DC-5-214 | 0.6 / 1 | 5Gx2.5 | 30 |  | LVC-LS(U)-5C2.5-003
588 | 4201 |  | IRC-04-DC-5-215 | 0.6 / 1 | 5Gx2.5 | 30 |  | LVC-LS(U)-5C2.5-003
589 | 4201 |  | IRC-04-DC-5-250 | 0.6 / 1 | 5Gx2.5 | 30 |  | LVC-LS(U)-5C2.5-003
590 | 4201 |  | IRC-04-DC-5-251 | 0.6 / 1 | 5Gx2.5 | 30 |  | LVC-LS(U)-5C2.5-003
591 | 4201 |  | IRC-04-DC-5-252 | 0.6 / 1 | 5Gx2.5 | 30 |  | LVC-LS(U)-5C2.5-003
592 | 4201 |  | IRC-04-DC-5-253 | 0.6 / 1 | 5Gx2.5 | 30 |  | LVC-LS(U)-5C2.5-003
593 | 4201 |  | IRC-04-DC-5-254 | 0.6 / 1 | 5Gx2.5 | 30 |  | LVC-LS(U)-5C2.5-003
594 | 4201 |  | IRC-04-DC-5-255 | 0.6 / 1 | 5Gx2.5 | 30 |  | LVC-LS(U)-5C2.5-003
595 | 4201 |  | IRC-04-DC-5-256 | 0.6 / 1 | 5Gx2.5 | 30 |  | LVC-LS(U)-5C2.5-003
596 | 4201 |  | IRC-04-DC-5-257 | 0.6 / 1 | 5Gx2.5 | 30 |  | LVC-LS(U)-5C2.5-003
597 | 4201 |  | IRC-04-DC-5-258 | 0.6 / 1 | 5Gx2.5 | 30 |  | LVC-LS(U)-5C2.5-003
598 | 4201 |  | IRC-04-DC-5-259 | 0.6 / 1 | 5Gx2.5 | 30 |  | LVC-LS(U)-5C2.5-003
599 | 4201 |  | IRC-04-DC-5-260 | 0.6 / 1 | 5Gx2.5 | 30 |  | LVC-LS(U)-5C2.5-003
600 | 4201 |  | IRC-04-DC-5-270 | 0.6 / 1 | 5Gx2.5 | 30 |  | LVC-LS(U)-5C2.5-003
601 | 4201 |  | IRC-04-DC-5-271 | 0.6 / 1 | 5Gx2.5 | 30 |  | LVC-LS(U)-5C2.5-003
602 | 4201 |  | IRC-04-DC-5-272 | 0.6 / 1 | 5Gx2.5 | 30 |  | LVC-LS(U)-5C2.5-003
603 | 4201 |  | IRC-04-DC-5-300 | 0.6 / 1 | 5Gx2.5 | 30 |  | LVC-LS(U)-5C2.5-003
604 | 4201 |  | IRC-04-DC-5-230 | 0.6 / 1 | 5Gx2.5 | 25 |  | LVC-LS(U)-5C2.5-003
605 | 4201 |  | IRC-04-DC-5-231 | 0.6 / 1 | 5Gx2.5 | 25 |  | LVC-LS(U)-5C2.5-003
606 | 4201 |  | IRC-04-DC-5-232 | 0.6 / 1 | 5Gx2.5 | 25 |  | LVC-LS(U)-5C2.5-003
607 | 4201 |  | IRC-04-DC-5-233 | 0.6 / 1 | 5Gx2.5 | 25 |  | LVC-LS(U)-5C2.5-003
608 | 4201 |  | IRC-04-DC-5-234 | 0.6 / 1 | 5Gx2.5 | 25 |  | LVC-LS(U)-5C2.5-003
609 | 4201 |  | IRC-04-DC-5-235 | 0.6 / 1 | 5Gx2.5 | 25 |  | LVC-LS(U)-5C2.5-003
610 | 4201 |  | IRC-04-DC-5-236 | 0.6 / 1 | 5Gx2.5 | 25 |  | LVC-LS(U)-5C2.5-003
611 | 4201 |  | IRC-04-DC-5-237 | 0.6 / 1 | 5Gx2.5 | 25 |  | LVC-LS(U)-5C2.5-003
612 | 4201 |  | IRC-04-DC-5-238 | 0.6 / 1 | 5Gx2.5 | 25 |  | LVC-LS(U)-5C2.5-003
613 | 4201 |  | IRC-04-DC-5-239 | 0.6 / 1 | 5Gx2.5 | 25 |  | LVC-LS(U)-5C2.5-003
614 | 4201 |  | IRC-04-DC-5-240 | 0.6 / 1 | 5Gx2.5 | 25 |  | LVC-LS(U)-5C2.5-003
615 | 4201 |  | IRC-04-DC-5-241 | 0.6 / 1 | 5Gx2.5 | 25 |  | LVC-LS(U)-5C2.5-003
616 | 4201 |  | IRC-04-DC-5-242 | 0.6 / 1 | 5Gx2.5 | 25 |  | LVC-LS(U)-5C2.5-003
617 | 4201 |  | 420EC501-1-DC-5-080 | 0.6 / 1 | 5Gx2.5 | 65 |  | LVC-LS(U)-5C2.5-002
618 | 4101 |  | 420EC501-1-DC-5-109 | 0.6 / 1 | 5Gx2.5 | 55 |  | LVC-LS(U)-5C2.5-002
619 | 4101 |  | 420EC501-1-DC-5-110 | 0.6 / 1 | 5Gx2.5 | 55 |  | LVC-LS(U)-5C2.5-002
620 | 4201 |  | 420EC501-1-DC-5-111 | 0.6 / 1 | 5Gx2.5 | 55 |  | LVC-LS(U)-5C2.5-002
621 | 4201 |  | 420EC501-1-DC-5-048 | 0.6 / 1 | 5Gx2.5 | 50 |  | LVC-LS(U)-5C2.5-002
622 | 4201 |  | 420EC501-1-DC-5-049 | 0.6 / 1 | 5Gx2.5 | 50 |  | LVC-LS(U)-5C2.5-002
623 | 4201 |  | 420EC501-1-DC-5-050 | 0.6 / 1 | 5Gx2.5 | 50 |  | LVC-LS(U)-5C2.5-002
624 | 4201 |  | 420EC501-1-DC-5-051 | 0.6 / 1 | 5Gx2.5 | 50 |  | LVC-LS(U)-5C2.5-002
625 | 4201 |  | 420EC501-1-DC-5-052 | 0.6 / 1 | 5Gx2.5 | 50 |  | LVC-LS(U)-5C2.5-002
626 | 4201 |  | 420EC501-1-DC-5-002 | 0.6 / 1 | 5Gx2.5 | 40 |  | LVC-LS(U)-5C2.5-002
627 | 4201 |  | 420EC501-1DC-5-003 | 0.6 / 1 | 5Gx2.5 | 40 |  | LVC-LS(U)-5C2.5-002
628 | 4201 |  | 420EC501-1-DC-5-005 | 0.6 / 1 | 5Gx2.5 | 40 |  | LVC-LS(U)-5C2.5-002
629 | 4201 |  | 420EC501-1-DC-5-007 | 0.6 / 1 | 5Gx2.5 | 40 |  | LVC-LS(U)-5C2.5-002
630 | 4201 |  | 420EC501-1-DC-5-009 | 0.6 / 1 | 5Gx2.5 | 40 |  | LVC-LS(U)-5C2.5-002
631 | 4201 |  | 420EC501-1-DC-5-010 | 0.6 / 1 | 5Gx2.5 | 40 |  | LVC-LS(U)-5C2.5-002
632 | 4201 |  | 420EC501-1-DC-5-011 | 0.6 / 1 | 5Gx2.5 | 40 |  | LVC-LS(U)-5C2.5-002
633 | 4201 |  | 420EC501-1-DC-5-015 | 0.6 / 1 | 5Gx2.5 | 40 |  | LVC-LS(U)-5C2.5-002
634 | 4201 |  | 420EC501-1-DC-5-017 | 0.6 / 1 | 5Gx2.5 | 40 |  | LVC-LS(U)-5C2.5-002
635 | 4201 |  | 420EC501-1-DC-5-001 | 0.6 / 1 | 5Gx2.5 | 35 |  | LVC-LS(U)-5C2.5-002
636 | 4201 |  | 420EC501-1-DC-5-004 | 0.6 / 1 | 5Gx2.5 | 35 |  | LVC-LS(U)-5C2.5-002
637 | 4201 |  | 420EC501-1-DC-5-006 | 0.6 / 1 | 5Gx2.5 | 35 |  | LVC-LS(U)-5C2.5-002
638 | 4201 |  | 420EC501-1-DC-5-008 | 0.6 / 1 | 5Gx2.5 | 35 |  | LVC-LS(U)-5C2.5-002
639 | 4201 |  | 420EC501-1-DC-5-012 | 0.6 / 1 | 5Gx2.5 | 35 |  | LVC-LS(U)-5C2.5-002
640 | 4201 |  | 420EC501-1-DC-5-013 | 0.6 / 1 | 5Gx2.5 | 35 |  | LVC-LS(U)-5C2.5-002
641 | 4201 |  | 420EC501-1-DC-5-014 | 0.6 / 1 | 5Gx2.5 | 35 |  | LVC-LS(U)-5C2.5-002
642 | 4201 |  | 420EC501-1-DC-5-016 | 0.6 / 1 | 5Gx2.5 | 35 |  | LVC-LS(U)-5C2.5-002
643 | 4201 |  | IRC-04-DC-5-301 | 0.6 / 1 | 5Gx2.5 | 30 |  | LVC-LS(U)-5C2.5-002
644 | 4201 |  | IRC-04-DC-5-302 | 0.6 / 1 | 5Gx2.5 | 30 |  | LVC-LS(U)-5C2.5-002
645 | 4201 |  | IRC-04-DC-5-303 | 0.6 / 1 | 5Gx2.5 | 30 |  | LVC-LS(U)-5C2.5-002
646 | 4201 |  | IRC-04-DC-5-304 | 0.6 / 1 | 5Gx2.5 | 30 |  | LVC-LS(U)-5C2.5-002
647 | 4201 |  | IRC-04-DC-5-305 | 0.6 / 1 | 5Gx2.5 | 30 |  | LVC-LS(U)-5C2.5-002
648 | 4201 |  | IRC-04-DC-5-307 | 0.6 / 1 | 5Gx2.5 | 30 |  | LVC-LS(U)-5C2.5-002
649 | 4201 |  | IRC-04-DC-5-308 | 0.6 / 1 | 5Gx2.5 | 30 |  | LVC-LS(U)-5C2.5-002
650 | 4201 |  | IRC-04-DC-5-309 | 0.6 / 1 | 5Gx2.5 | 30 |  | LVC-LS(U)-5C2.5-002
651 | 4201 |  | IRC-04-DC-5-310 | 0.6 / 1 | 5Gx2.5 | 30 |  | LVC-LS(U)-5C2.5-002
652 | 4201 |  | IRC-04-DC-5-311 | 0.6 / 1 | 5Gx2.5 | 30 |  | LVC-LS(U)-5C2.5-002
653 | 4201 |  | IRC-02-DC-5-522 | 0.6 / 1 | 5Gx2.5 | 30 |  | LVC-LS(U)-5C2.5-002
654 | 4201 |  | IRC-02-DC-5-523 | 0.6 / 1 | 5Gx2.5 | 30 |  | LVC-LS(U)-5C2.5-002
655 | 1450 |  | H411457-LC-CC-5-001 | 0.6 / 1 | 5Gx2.5 | 135 |  | LVC-LS(U)-5C2.5-001
656 | 1450 |  | NB411453-LC-CC-5-002 | 0.6 / 1 | 5Gx2.5 | 130 |  | LVC-LS(U)-5C2.5-001
657 | 4102 |  | H411456-LC-CC-5-001 | 0.6 / 1 | 5Gx2.5 | 115 |  | LVC-LS(U)-5C2.5-001
658 | 1200 |  | H411201-3-LC-CC-5-001 | 0.6 / 1 | 5Gx2.5 | 105 |  | LVC-LS(U)-5C2.5-001
659 | 1200 |  | H411201-2-LC-CC-5-001 | 0.6 / 1 | 5Gx2.5 | 95 |  | LVC-LS(U)-5C2.5-001
660 | 1200 |  | H411201-1-LC-CC-5-001 | 0.6 / 1 | 5Gx2.5 | 90 |  | LVC-LS(U)-5C2.5-001
661 | 3700 |  | H413706-LC-CC-5-001 | 0.6 / 1 | 5Gx2.5 | 75 |  | LVC-LS(U)-5C2.5-001
662 | 3700 |  | H413705-LC-CC-5-001 | 0.6 / 1 | 5Gx2.5 | 60 |  | LVC-LS(U)-5C2.5-001
663 | 3700 |  | NB413701-LC-CC-5-002 | 0.6 / 1 | 5Gx2.5 | 15 |  | LVC-LS(U)-5C2.5-001
664 | 3300 |  | 410-LP-460-PKP413302-CC-5-005 | 0.6 / 1 | 5Gx2.5 | 5 |  | LVC-LS(U)-5C2.5-001
665 | 3300 |  | 410-LP-460-PKP413302-CC-5-006 | 0.6 / 1 | 5Gx2.5 | 5 |  | LVC-LS(U)-5C2.5-001
666 | 3300 |  | 410-LP-460-PKP413302-CC-5-007 | 0.6 / 1 | 5Gx2.5 | 5 |  | LVC-LS(U)-5C2.5-001
667 | 3300 |  | 410-LP-460-PKP413302-CC-5-008 | 0.6 / 1 | 5Gx2.5 | 5 |  | LVC-LS(U)-5C2.5-001
668 | 3300 |  | LCP-XXXXX-CC-5-002 | 0.6 / 1 | 5Gx2.5 | 5 |  | LVC-LS(U)-5C2.5-001
669 | 3300 |  | LCP-XXXXX-CC-5-002 | 0.6 / 1 | 5Gx2.5 | 5 |  | LVC-LS(U)-5C2.5-001
670 | 3300 |  | LCP-XXXXX-CC-5-002 | 0.6 / 1 | 5Gx2.5 | 5 |  | LVC-LS(U)-5C2.5-001
671 | 3300 |  | LCP-XXXXX-CC-5-002 | 0.6 / 1 | 5Gx2.5 | 5 |  | LVC-LS(U)-5C2.5-001
672 | 3300 |  | LCP-XXXXX-CC-5-002 | 0.6 / 1 | 5Gx2.5 | 5 |  | LVC-LS(U)-5C2.5-001
673 | 3300 |  | LCP-XXXXX-CC-5-002 | 0.6 / 1 | 5Gx2.5 | 5 |  | LVC-LS(U)-5C2.5-001
674 | 3300 |  | LCP-XXXXX-CC-5-002 | 0.6 / 1 | 5Gx2.5 | 5 |  | LVC-LS(U)-5C2.5-001
675 | 3300 |  | NG413303A-LC-CC-5-002 | 0.6 / 1 | 5Gx2.5 | 2 |  | LVC-LS(U)-5C2.5-001
676 | 3300 |  | NG413303B-LC-CC-5-002 | 0.6 / 1 | 5Gx2.5 | 2 |  | LVC-LS(U)-5C2.5-001
677 | 3300 |  | NX413303-LC-CC-5-002 | 0.6 / 1 | 5Gx2.5 | 2 |  | LVC-LS(U)-5C2.5-001
678 | 1500 |  | NG411501A-LC-CC-5-002 | 0.6 / 1 | 5Gx2.5 | 2 |  | LVC-LS(U)-5C2.5-001
679 | 1500 |  | NG411501B-LC-CC-5-002 | 0.6 / 1 | 5Gx2.5 | 2 |  | LVC-LS(U)-5C2.5-001
680 | 3100 |  | NG413100A-LC-CC-5-002 | 0.6 / 1 | 5Gx2.5 | 2 |  | LVC-LS(U)-5C2.5-001
681 | 3100 |  | NG413100B-LC-CC-5-002 | 0.6 / 1 | 5Gx2.5 | 2 |  | LVC-LS(U)-5C2.5-001
682 | 3100 |  | NG413104A-LC-CC-5-002 | 0.6 / 1 | 5Gx2.5 | 2 |  | LVC-LS(U)-5C2.5-001
683 | 3100 |  | NG413104B-LC-CC-5-002 | 0.6 / 1 | 5Gx2.5 | 2 |  | LVC-LS(U)-5C2.5-001
684 | 3200 |  | NH413201-LC-CC-5-002 | 0.6 / 1 | 5Gx2.5 | 2 |  | LVC-LS(U)-5C2.5-001
685 | 3200 |  | NG413202-LC-CC-5-002 | 0.6 / 1 | 5Gx2.5 | 2 |  | LVC-LS(U)-5C2.5-001
686 | 3200 |  | NU413201-LC-CC-5-002 | 0.6 / 1 | 5Gx2.5 | 2 |  | LVC-LS(U)-5C2.5-001
687 | 3200 |  | NU413203-LC-CC-5-002 | 0.6 / 1 | 5Gx2.5 | 2 |  | LVC-LS(U)-5C2.5-001
688 | 3200 |  | NG413201A-LC-CC-5-002 | 0.6 / 1 | 5Gx2.5 | 2 |  | LVC-LS(U)-5C2.5-001
689 | 3200 |  | NG413201B-LC-CC-5-002 | 0.6 / 1 | 5Gx2.5 | 2 |  | LVC-LS(U)-5C2.5-001
690 | 3300 |  | ND413301-2-LC-CC-5-002 | 0.6 / 1 | 5Gx2.5 | 2 |  | LVC-LS(U)-5C2.5-001
691 | 3300 |  | ND413301-3-LC-CC-5-002 | 0.6 / 1 | 5Gx2.5 | 2 |  | LVC-LS(U)-5C2.5-001
692 | 3300 |  | NP413303-1-LC-CC-5-002 | 0.6 / 1 | 5Gx2.5 | 2 |  | LVC-LS(U)-5C2.5-001
693 | 3300 |  | NP413303-2-LC-CC-5-002 | 0.6 / 1 | 5Gx2.5 | 2 |  | LVC-LS(U)-5C2.5-001
694 | 3300 |  | NF413301-LC-CC-5-002 | 0.6 / 1 | 5Gx2.5 | 2 |  | LVC-LS(U)-5C2.5-001
695 | 3300 |  | NU413709 -LC-CC-5-002 | 0.6 / 1 | 5Gx2.5 | 2 |  | LVC-LS(U)-5C2.5-001
696 | 3300 |  | NH413703-LC-CC-5-002 | 0.6 / 1 | 5Gx2.5 | 2 |  | LVC-LS(U)-5C2.5-001
697 | 3300 |  | NP413702-2-LC-CC-5-002 | 0.6 / 1 | 5Gx2.5 | 2 |  | LVC-LS(U)-5C2.5-001
698 | 3300 |  | NP413304-1-LC-CC-5-002 | 0.6 / 1 | 5Gx2.5 | 2 |  | LVC-LS(U)-5C2.5-001
699 | 3300 |  | NP413304-2-LC-CC-5-002 | 0.6 / 1 | 5Gx2.5 | 2 |  | LVC-LS(U)-5C2.5-001
700 | 3300 |  | NP413702-1-LC-CC-5-002 | 0.6 / 1 | 5Gx2.5 | 2 |  | LVC-LS(U)-5C2.5-001
701 | 3300 |  | NH413302-LC-CC-5-002 | 0.6 / 1 | 5Gx2.5 | 2 |  | LVC-LS(U)-5C2.5-001
702 | 3300 |  | NG413301-LC-CC-5-002 | 0.6 / 1 | 5Gx2.5 | 2 |  | LVC-LS(U)-5C2.5-001
703 | 3300 |  | NU413301-LC-CC-5-002 | 0.6 / 1 | 5Gx2.5 | 2 |  | LVC-LS(U)-5C2.5-001
704 | 3300 |  | NU413302-LC-CC-5-002 | 0.6 / 1 | 5Gx2.5 | 2 |  | LVC-LS(U)-5C2.5-001
705 | 3300 |  | NW413305-LC-CC-5-002 | 0.6 / 1 | 5Gx2.5 | 2 |  | LVC-LS(U)-5C2.5-001
706 | 3300 |  | NU413306A-LC-CC-5-002 | 0.6 / 1 | 5Gx2.5 | 2 |  | LVC-LS(U)-5C2.5-001
707 | 3300 |  | NU413306B-LC-CC-5-002 | 0.6 / 1 | 5Gx2.5 | 2 |  | LVC-LS(U)-5C2.5-001
708 | 3300 |  | NU413307-LC-CC-5-002 | 0.6 / 1 | 5Gx2.5 | 2 |  | LVC-LS(U)-5C2.5-001
709 | 3300 |  | NW413308-LC-CC-5-002 | 0.6 / 1 | 5Gx2.5 | 2 |  | LVC-LS(U)-5C2.5-001
710 | 3300 |  | NU413309A-LC-CC-5-002 | 0.6 / 1 | 5Gx2.5 | 2 |  | LVC-LS(U)-5C2.5-001
711 | 3300 |  | NU413309B-LC-CC-5-002 | 0.6 / 1 | 5Gx2.5 | 2 |  | LVC-LS(U)-5C2.5-001
712 | 3300 |  | NU413311-LC-CC-5-002 | 0.6 / 1 | 5Gx2.5 | 2 |  | LVC-LS(U)-5C2.5-001
713 | 3300 |  | NH413305-LC-CC-5-002 | 0.6 / 1 | 5Gx2.5 | 2 |  | LVC-LS(U)-5C2.5-001
714 | 3300 |  | NH413310-LC-CC-5-002 | 0.6 / 1 | 5Gx2.5 | 2 |  | LVC-LS(U)-5C2.5-001
715 | 3300 |  | NH413330-LC-CC-5-002 | 0.6 / 1 | 5Gx2.5 | 2 |  | LVC-LS(U)-5C2.5-001
716 | 3400 |  | NF413402-LC-CC-5-002 | 0.6 / 1 | 5Gx2.5 | 2 |  | LVC-LS(U)-5C2.5-001
717 | 3400 |  | NG413411-LC-CC-5-002 | 0.6 / 1 | 5Gx2.5 | 2 |  | LVC-LS(U)-5C2.5-001
718 | 3400 |  | NG413410A-LC-CC-5-002 | 0.6 / 1 | 5Gx2.5 | 2 |  | LVC-LS(U)-5C2.5-001
719 | 3400 |  | NG413410B-LC-CC-5-002 | 0.6 / 1 | 5Gx2.5 | 2 |  | LVC-LS(U)-5C2.5-001
720 | 3400 |  | NG413401A-LC-CC-5-002 | 0.6 / 1 | 5Gx2.5 | 2 |  | LVC-LS(U)-5C2.5-001
721 | 3400 |  | NG413401B-LC-CC-5-002 | 0.6 / 1 | 5Gx2.5 | 2 |  | LVC-LS(U)-5C2.5-001
722 | 3400 |  | NG413405A-LC-CC-5-002 | 0.6 / 1 | 5Gx2.5 | 2 |  | LVC-LS(U)-5C2.5-001
723 | 3400 |  | NG413405B-LC-CC-5-002 | 0.6 / 1 | 5Gx2.5 | 2 |  | LVC-LS(U)-5C2.5-001
724 | 3700 |  | NH413720-LC-CC-5-002 | 0.6 / 1 | 5Gx2.5 | 2 |  | LVC-LS(U)-5C2.5-001
725 | 3700 |  | NH413721-LC-CC-5-002 | 0.6 / 1 | 5Gx2.5 | 2 |  | LVC-LS(U)-5C2.5-001
726 | 3400 |  | NG413407-LC-CC-5-002 | 0.6 / 1 | 5Gx2.5 | 2 |  | LVC-LS(U)-5C2.5-001
727 | 3700 |  | NG413701-LC-CC-5-002 | 0.6 / 1 | 5Gx2.5 | 2 |  | LVC-LS(U)-5C2.5-001
728 | 3400 |  | NG413406-LC-CC-5-002 | 0.6 / 1 | 5Gx2.5 | 2 |  | LVC-LS(U)-5C2.5-001
729 | 3400 |  | NG413403-LC-CC-5-002 | 0.6 / 1 | 5Gx2.5 | 2 |  | LVC-LS(U)-5C2.5-001
730 | 3400 |  | NG413404-LC-CC-5-002 | 0.6 / 1 | 5Gx2.5 | 2 |  | LVC-LS(U)-5C2.5-001
731 | 3400 |  | NW413401-LC-CC-5-002 | 0.6 / 1 | 5Gx2.5 | 2 |  | LVC-LS(U)-5C2.5-001
732 | 3400 |  | NU413403-LC-CC-5-002 | 0.6 / 1 | 5Gx2.5 | 2 |  | LVC-LS(U)-5C2.5-001
733 | 3500 |  | NG413502-LC-CC-5-002 | 0.6 / 1 | 5Gx2.5 | 2 |  | LVC-LS(U)-5C2.5-001
734 | 3500 |  | NU413501A-LC-CC-5-002 | 0.6 / 1 | 5Gx2.5 | 2 |  | LVC-LS(U)-5C2.5-001
735 | 3500 |  | NU413501B-LC-CC-5-002 | 0.6 / 1 | 5Gx2.5 | 2 |  | LVC-LS(U)-5C2.5-001
736 | 3500 |  | NL413503-LC-CC-5-002 | 0.6 / 1 | 5Gx2.5 | 2 |  | LVC-LS(U)-5C2.5-001
737 | 3500 |  | NL413503-1-LC-CC-5-002 | 0.6 / 1 | 5Gx2.5 | 2 |  | LVC-LS(U)-5C2.5-001
738 | 3500 |  | NG413501A-LC-CC-5-002 | 0.6 / 1 | 5Gx2.5 | 2 |  | LVC-LS(U)-5C2.5-001
739 | 3500 |  | NG413501B-LC-CC-5-002 | 0.6 / 1 | 5Gx2.5 | 2 |  | LVC-LS(U)-5C2.5-001
740 | 3500 |  | NG413506A-LC-CC-5-002 | 0.6 / 1 | 5Gx2.5 | 2 |  | LVC-LS(U)-5C2.5-001
741 | 3500 |  | NG413506B-LC-CC-5-002 | 0.6 / 1 | 5Gx2.5 | 2 |  | LVC-LS(U)-5C2.5-001
742 | 3500 |  | NG413504A-LC-CC-5-002 | 0.6 / 1 | 5Gx2.5 | 2 |  | LVC-LS(U)-5C2.5-001
743 | 3500 |  | NG413504B-LC-CC-5-002 | 0.6 / 1 | 5Gx2.5 | 2 |  | LVC-LS(U)-5C2.5-001
744 | 3500 |  | NP413501-LC-CC-5-002 | 0.6 / 1 | 5Gx2.5 | 2 |  | LVC-LS(U)-5C2.5-001
745 | 3500 |  | NP413505-LC-CC-5-002 | 0.6 / 1 | 5Gx2.5 | 2 |  | LVC-LS(U)-5C2.5-001
746 | 3500 |  | NH413510-LC-CC-5-002 | 0.6 / 1 | 5Gx2.5 | 2 |  | LVC-LS(U)-5C2.5-001
747 | 3700 |  | NG413710-LC-CC-5-002 | 0.6 / 1 | 5Gx2.5 | 2 |  | LVC-LS(U)-5C2.5-001
748 | 3700 |  | NU413701-LC-CC-5-002 | 0.6 / 1 | 5Gx2.5 | 2 |  | LVC-LS(U)-5C2.5-001
749 | 3700 |  | NU413703-LC-CC-5-002 | 0.6 / 1 | 5Gx2.5 | 2 |  | LVC-LS(U)-5C2.5-001
750 | 3700 |  | NH413701-LC-CC-5-002 | 0.6 / 1 | 5Gx2.5 | 2 |  | LVC-LS(U)-5C2.5-001
751 | 3700 |  | NS413705-LC-CC-5-002 | 0.6 / 1 | 5Gx2.5 | 2 |  | LVC-LS(U)-5C2.5-001
752 | 3700 |  | NG413707-LC-CC-5-002 | 0.6 / 1 | 5Gx2.5 | 2 |  | LVC-LS(U)-5C2.5-001
753 | 3700 |  | NU413705-LC-CC-5-002 | 0.6 / 1 | 5Gx2.5 | 2 |  | LVC-LS(U)-5C2.5-001
754 | 3700 |  | NG413705-LC-CC-5-002 | 0.6 / 1 | 5Gx2.5 | 2 |  | LVC-LS(U)-5C2.5-001
755 | 3700 |  | NG413706-LC-CC-5-002 | 0.6 / 1 | 5Gx2.5 | 2 |  | LVC-LS(U)-5C2.5-001
756 | 3700 |  | NH413723-LC-CC-5-002 | 0.6 / 1 | 5Gx2.5 | 2 |  | LVC-LS(U)-5C2.5-001
757 | 3700 |  | NH413711-LC-CC-5-002 | 0.6 / 1 | 5Gx2.5 | 2 |  | LVC-LS(U)-5C2.5-001
758 | 3700 |  | NH413712-LC-CC-5-002 | 0.6 / 1 | 5Gx2.5 | 2 |  | LVC-LS(U)-5C2.5-001
759 | 3700 |  | NW413705-XXX-LCP-CC-5-002 | 0.6 / 1 | 5Gx2.5 | 2 |  | LVC-LS(U)-5C2.5-001
760 | 3700 |  | NH413722-XXX-LCP-CC-5-002 | 0.6 / 1 | 5Gx2.5 | 2 |  | LVC-LS(U)-5C2.5-001
761 | 3700 |  | NU413704-LC-CC-5-002 | 0.6 / 1 | 5Gx2.5 | 2 |  | LVC-LS(U)-5C2.5-001
762 | HOLD |  | NU413313-LC-CC-5-002 | 0.6 / 1 | 5Gx2.5 | 2 |  | LVC-LS(U)-5C2.5-001
763 | HOLD |  | NU413305-1-LC-CC-5-002 | 0.6 / 1 | 5Gx2.5 | 2 |  | LVC-LS(U)-5C2.5-001
764 | HOLD |  | NU413305-2-LC-CC-5-002 | 0.6 / 1 | 5Gx2.5 | 2 |  | LVC-LS(U)-5C2.5-001
765 | 3300 |  | NG420101-LC-CC-5-002 | 0.6 / 1 | 5Gx2.5 | 2 |  | LVC-LS(U)-5C2.5-001
766 | HOLD |  | NU413706-LC-CC-5-002 | 0.6 / 1 | 5Gx2.5 | 2 |  | LVC-LS(U)-5C2.5-001
767 | HOLD |  | NH413710-LC-CC-5-002 | 0.6 / 1 | 5Gx2.5 | 2 |  | LVC-LS(U)-5C2.5-001
768 | 3800 |  | NG413810A-LC-CC-5-002 | 0.6 / 1 | 5Gx2.5 | 2 |  | LVC-LS(U)-5C2.5-001
769 | 3800 |  | NG413810B-LC-CC-5-002 | 0.6 / 1 | 5Gx2.5 | 2 |  | LVC-LS(U)-5C2.5-001
770 | 3800 |  | NG413811A-LC-CC-5-002 | 0.6 / 1 | 5Gx2.5 | 2 |  | LVC-LS(U)-5C2.5-001
771 | 3800 |  | NG413811B-LC-CC-5-002 | 0.6 / 1 | 5Gx2.5 | 2 |  | LVC-LS(U)-5C2.5-001
772 | 5000 |  | NH415001A-LC-CC-5-002 | 0.6 / 1 | 5Gx2.5 | 2 |  | LVC-LS(U)-5C2.5-001
773 | 5000 |  | NH415001B-LC-CC-5-002 | 0.6 / 1 | 5Gx2.5 | 2 |  | LVC-LS(U)-5C2.5-001
774 | 5000 |  | NH415001C-LC-CC-5-002 | 0.6 / 1 | 5Gx2.5 | 2 |  | LVC-LS(U)-5C2.5-001
775 | 5000 |  | NG415001-LC-CC-5-002 | 0.6 / 1 | 5Gx2.5 | 2 |  | LVC-LS(U)-5C2.5-001
776 | 3800 |  | NG413801A-LC-CC-5-002 | 0.6 / 1 | 5Gx2.5 | 2 |  | LVC-LS(U)-5C2.5-001
777 | 3800 |  | NG413801B-LC-CC-5-002 | 0.6 / 1 | 5Gx2.5 | 2 |  | LVC-LS(U)-5C2.5-001
778 | 1410 |  | NP411411-LC-CC-5-002 | 0.6 / 1 | 5Gx2.5 | 2 |  | LVC-LS(U)-5C2.5-001
779 | 1410 |  | NU411411-LC-CC-5-002 | 0.6 / 1 | 5Gx2.5 | 2 |  | LVC-LS(U)-5C2.5-001
780 | 1410 |  | NU411412-LC-CC-5-002 | 0.6 / 1 | 5Gx2.5 | 2 |  | LVC-LS(U)-5C2.5-001
781 | 1410 |  | NU411413-LC-CC-5-002 | 0.6 / 1 | 5Gx2.5 | 2 |  | LVC-LS(U)-5C2.5-001
782 | 1450 |  | NG411450-LC-CC-5-002 | 0.6 / 1 | 5Gx2.5 | 2 |  | LVC-LS(U)-5C2.5-001
783 | 1450 |  | NH411452-LC-CC-5-002 | 0.6 / 1 | 5Gx2.5 | 2 |  | LVC-LS(U)-5C2.5-001
784 | 1450 |  | NS411451-LC-CC-5-002 | 0.6 / 1 | 5Gx2.5 | 2 |  | LVC-LS(U)-5C2.5-001
785 | 1450 |  | NH411451-LC-CC-5-002 | 0.6 / 1 | 5Gx2.5 | 2 |  | LVC-LS(U)-5C2.5-001
786 | 1450 |  | NW411451-XXX-LCP-CC-5-002 | 0.6 / 1 | 5Gx2.5 | 2 |  | LVC-LS(U)-5C2.5-001
787 | 1450 |  | NU411455-LC-CC-5-002 | 0.6 / 1 | 5Gx2.5 | 2 |  | LVC-LS(U)-5C2.5-001
788 | 1450 |  | NU411451-LC-CC-5-002 | 0.6 / 1 | 5Gx2.5 | 2 |  | LVC-LS(U)-5C2.5-001
789 | 1450 |  | NH411450-LC-CC-5-002 | 0.6 / 1 | 5Gx2.5 | 2 |  | LVC-LS(U)-5C2.5-001
790 | 1450 |  | NG411455-LC-CC-5-002 | 0.6 / 1 | 5Gx2.5 | 2 |  | LVC-LS(U)-5C2.5-001
791 | 1450 |  | NG411456-LC-CC-5-002 | 0.6 / 1 | 5Gx2.5 | 2 |  | LVC-LS(U)-5C2.5-001
792 | 1450 |  | NH411453-LC-CC-5-002 | 0.6 / 1 | 5Gx2.5 | 2 |  | LVC-LS(U)-5C2.5-001
793 | 1450 |  | NH411454-LC-CC-5-002 | 0.6 / 1 | 5Gx2.5 | 2 |  | LVC-LS(U)-5C2.5-001
794 | 1450 |  | NH411455-LC-CC-5-002 | 0.6 / 1 | 5Gx2.5 | 2 |  | LVC-LS(U)-5C2.5-001
795 | 1450 |  | NG411457-LC-CC-5-002 | 0.6 / 1 | 5Gx2.5 | 2 |  | LVC-LS(U)-5C2.5-001
796 | 1100 |  | NG411101A-LC-CC-5-002 | 0.6 / 1 | 5Gx2.5 | 2 |  | LVC-LS(U)-5C2.5-001
797 | 1100 |  | NG411101B-LC-PC-5-002 | 0.6 / 1 | 5Gx2.5 | 2 |  | LVC-LS(U)-5C2.5-001
798 | 5000 |  | NH415002-LC-CC-5-002 | 0.6 / 1 | 5Gx2.5 | 2 |  | LVC-LS(U)-5C2.5-001
799 | 5000 |  | NG415002-LC-CC-5-002 | 0.6 / 1 | 5Gx2.5 | 2 |  | LVC-LS(U)-5C2.5-001
800 | 5000 |  | NG415004-LC-CC-5-002 | 0.6 / 1 | 5Gx2.5 | 2 |  | LVC-LS(U)-5C2.5-001
801 | 5000 |  | NG415003-LC-CC-5-002 | 0.6 / 1 | 5Gx2.5 | 2 |  | LVC-LS(U)-5C2.5-001
802 | 1200 |  | NG411201A-LC-CC-5-002 | 0.6 / 1 | 5Gx2.5 | 2 |  | LVC-LS(U)-5C2.5-001
803 | 1200 |  | NG411201B-LC-CC-5-002 | 0.6 / 1 | 5Gx2.5 | 2 |  | LVC-LS(U)-5C2.5-001
804 | 1200 |  | NG411202-LC-CC-5-002 | 0.6 / 1 | 5Gx2.5 | 2 |  | LVC-LS(U)-5C2.5-001
805 | 1200 |  | NG411203-LC-CC-5-002 | 0.6 / 1 | 5Gx2.5 | 2 |  | LVC-LS(U)-5C2.5-001
806 | 1300 |  | NG411301A-LC-CC-5-002 | 0.6 / 1 | 5Gx2.5 | 2 |  | LVC-LS(U)-5C2.5-001
807 | 1300 |  | NG411301B-LC-CC-5-002 | 0.6 / 1 | 5Gx2.5 | 2 |  | LVC-LS(U)-5C2.5-001
808 | 1300 |  | NG411302-LC-CC-5-002 | 0.6 / 1 | 5Gx2.5 | 2 |  | LVC-LS(U)-5C2.5-001
809 | 1450 |  | NG411451-LC-CC-5-002 | 0.6 / 1 | 5Gx2.5 | 2 |  | LVC-LS(U)-5C2.5-001
810 | 1450 |  | NB411453-PTC-CC-5-001 | 0.6 / 1 | 3Gx2.5 | 145 |  | LVC-LS(U)-3C2.5-002
811 | 1450 |  | NW411451-PTC-CC-5-001 | 0.6 / 1 | 3Gx2.5 | 135 |  | LVC-LS(U)-3C2.5-002
812 | 1450 |  | NU411455-PTC-CC-5-001 | 0.6 / 1 | 3Gx2.5 | 135 |  | LVC-LS(U)-3C2.5-002
813 | 1450 |  | NP411451-LC-CC-5-001 | 0.6 / 1 | 3Gx2.5 | 130 |  | LVC-LS(U)-3C2.5-002
814 | 1450 |  | NS411451-PTC-CC-5-001 | 0.6 / 1 | 3Gx2.5 | 120 |  | LVC-LS(U)-3C2.5-002
815 | 1450 |  | NG411451-PTC-CC-5-001 | 0.6 / 1 | 3Gx2.5 | 110 |  | LVC-LS(U)-3C2.5-002
816 | 3400 |  | NG413407-PTC-CC-5-001 | 0.6 / 1 | 3Gx2.5 | 90 |  | LVC-LS(U)-3C2.5-002
817 | 3400 |  | NG413405B-PTC-CC-5-001 | 0.6 / 1 | 3Gx2.5 | 80 |  | LVC-LS(U)-3C2.5-002
818 | 3400 |  | NG413406-PTC-CC-5-001 | 0.6 / 1 | 3Gx2.5 | 80 |  | LVC-LS(U)-3C2.5-002
819 | 3700 |  | NW413705-PTC-CC-5-001 | 0.6 / 1 | 3Gx2.5 | 80 |  | LVC-LS(U)-3C2.5-002
820 | 3700 |  | NH413721-PTC-CC-5-001 | 0.6 / 1 | 3Gx2.5 | 75 |  | LVC-LS(U)-3C2.5-002
821 | 3700 |  | NS413705-PTC-CC-5-001 | 0.6 / 1 | 3Gx2.5 | 70 |  | LVC-LS(U)-3C2.5-002
822 | 3700 |  | NB413701-PTC-CC-5-001 | 0.6 / 1 | 3Gx2.5 | 60 |  | LVC-LS(U)-3C2.5-002
823 | 3700 |  | NH413722-PTC-CC-5-001 | 0.6 / 1 | 3Gx2.5 | 60 |  | LVC-LS(U)-3C2.5-002
824 | 3300 |  | NC413302-LC-CC-5-002 | 0.6 / 1 | 3Gx2.5 | 120 |  | LVC-LS(U)-3C2.5-001
825 | 3300 |  | NU413302-PTC-CC-5-002 | 0.6 / 1 | 3Gx2.5 | 120 |  | LVC-LS(U)-3C2.5-001
826 | 3500 |  | NG413505-LC-CC-5-002 | 0.6 / 1 | 3Gx2.5 | 115 |  | LVC-LS(U)-3C2.5-001
827 | 3300 |  | NW413204-PTC-CC-5-001 | 0.6 / 1 | 3Gx2.5 | 105 |  | LVC-LS(U)-3C2.5-001
828 | 3300 |  | NH413212-PTC-CC-5-001 | 0.6 / 1 | 3Gx2.5 | 100 |  | LVC-LS(U)-3C2.5-001
829 | 3300 |  | NH413213-PTC-CC-5-001 | 0.6 / 1 | 3Gx2.5 | 100 |  | LVC-LS(U)-3C2.5-001
830 | 3300 |  | NW413202-PTC-CC-5-001 | 0.6 / 1 | 3Gx2.5 | 100 |  | LVC-LS(U)-3C2.5-001
831 | 3300 |  | NW413203-PTC-CC-5-001 | 0.6 / 1 | 3Gx2.5 | 100 |  | LVC-LS(U)-3C2.5-001
832 | 3500 |  | NG413503-LC-CC-5-002 | 0.6 / 1 | 3Gx2.5 | 95 |  | LVC-LS(U)-3C2.5-001
833 | 3300 |  | NH413214-PTC-CC-5-001 | 0.6 / 1 | 3Gx2.5 | 90 |  | LVC-LS(U)-3C2.5-001
834 | 3300 |  | NW413701-PTC-CC-5-001 | 0.6 / 1 | 3Gx2.5 | 80 |  | LVC-LS(U)-3C2.5-001
835 | 3400 |  | NG413405A-PTC-CC-5-001 | 0.6 / 1 | 3Gx2.5 | 80 |  | LVC-LS(U)-3C2.5-001
836 | 3300 |  | ND413301-1 LC-CC-5-002 | 0.6 / 1 | 3Gx2.5 | 75 |  | LVC-LS(U)-3C2.5-001
837 | 4201 |  | 420PT301A-CC-5-001 | 0.6 / 1 | 19Gx2.5 | 50 |  | LVC-LS(U)-19C2.5-001
838 | 4201 |  | 420PT301B-CC-5-001 | 0.6 / 1 | 19Gx2.5 | 50 |  | LVC-LS(U)-19C2.5-001
839 | 4201 |  | 420EC501-1-DC-5-100 | 0.6 / 1 | 19Gx2.5 | 50 |  | LVC-LS(U)-19C2.5-001
840 | 4201 |  | 420EC501-1-DC-5-101 | 0.6 / 1 | 19Gx2.5 | 50 |  | LVC-LS(U)-19C2.5-001
841 | 4201 |  | 420EC501-1-DC-5-103 | 0.6 / 1 | 19Gx2.5 | 50 |  | LVC-LS(U)-19C2.5-001
842 | 4201 |  | 420EC501-1-DC-5-104 | 0.6 / 1 | 19Gx2.5 | 50 |  | LVC-LS(U)-19C2.5-001
843 | 4201 |  | 420EC501-1-DC-5-105 | 0.6 / 1 | 19Gx2.5 | 50 |  | LVC-LS(U)-19C2.5-001
844 | 4201 |  | 420EC501-1-DC-5-106 | 0.6 / 1 | 19Gx2.5 | 50 |  | LVC-LS(U)-19C2.5-001
845 | 4201 |  | 420EC501-1-DC-5-107 | 0.6 / 1 | 19Gx2.5 | 50 |  | LVC-LS(U)-19C2.5-001
846 | 4201 |  | 420EC501-1-DC-5-108 | 0.6 / 1 | 19Gx2.5 | 50 |  | LVC-LS(U)-19C2.5-001
847 | 4201 |  | 420EC501-1-DC-5-081 | 0.6 / 1 | 19Gx2.5 | 40 |  | LVC-LS(U)-19C2.5-001
848 | 4201 |  | 420EC501-1-DC-5-082 | 0.6 / 1 | 19Gx2.5 | 40 |  | LVC-LS(U)-19C2.5-001
849 | 4201 |  | 420EC501-1-DC-5-083 | 0.6 / 1 | 19Gx2.5 | 40 |  | LVC-LS(U)-19C2.5-001
850 | 4201 |  | 420EC501-1-DC-5-084 | 0.6 / 1 | 19Gx2.5 | 40 |  | LVC-LS(U)-19C2.5-001
851 | 4201 |  | 420EC501-1-DC-5-085 | 0.6 / 1 | 19Gx2.5 | 30 |  | LVC-LS(U)-19C2.5-001
852 | 4201 |  | 420EC501-1-DC-5-086 | 0.6 / 1 | 19Gx2.5 | 30 |  | LVC-LS(U)-19C2.5-001
853 | 4201 |  | 420EC501-1-DC-5-088 | 0.6 / 1 | 19Gx2.5 | 30 |  | LVC-LS(U)-19C2.5-001
854 | 4201 |  | 420EC501-1-DC-5-089 | 0.6 / 1 | 19Gx2.5 | 30 |  | LVC-LS(U)-19C2.5-001
855 | 1450 |  | NW411451-XXX-LCP-CC-5-001 | 0.6 / 1 | 16Gx2.5 | 135 |  | LVC-LS(U)-16C2.5-014
856 | 3700 |  | NW413705-XXX-LCP-CC-5-001 | 0.6 / 1 | 16Gx2.5 | 80 |  | LVC-LS(U)-16C2.5-014
857 | 3700 |  | NH413722-XXXX-LCP-CC-5-001 | 0.6 / 1 | 16Gx2.5 | 60 |  | LVC-LS(U)-16C2.5-014
858 | HOLD |  | NU413706-LC-CC-5-001 | 0.6 / 1 | 16Gx2.5 | 100 |  | LVC-LS(U)-16C2.5-013
859 | HOLD |  | NU413313-LC-CC-5-001 | 0.6 / 1 | 16Gx2.5 | 95 |  | LVC-LS(U)-16C2.5-013
860 | HOLD |  | NU413305-1-LC-CC-5-001 | 0.6 / 1 | 16Gx2.5 | 95 |  | LVC-LS(U)-16C2.5-013
861 | HOLD |  | NU413305-2-LC-CC-5-001 | 0.6 / 1 | 16Gx2.5 | 95 |  | LVC-LS(U)-16C2.5-013
862 | 3300 |  | NG420101-LC-CC-5-001 | 0.6 / 1 | 16Gx2.5 | 90 |  | LVC-LS(U)-16C2.5-013
863 | HOLD |  | NH413710-LC-CC-5-001 | 0.6 / 1 | 16Gx2.5 | 70 |  | LVC-LS(U)-16C2.5-013
864 | 3300 |  | NL413503-2-LC-CC-4-001 | 0.6 / 1 | 16Gx2.5 | 45 |  | LVC-LS(U)-16C2.5-013
865 | 3500 |  | NL413503-LC-CC-5-001 | 0.6 / 1 | 16Gx2.5 | 40 |  | LVC-LS(U)-16C2.5-013
866 | 3500 |  | NL413503-1-LC-CC-5-001 | 0.6 / 1 | 16Gx2.5 | 40 |  | LVC-LS(U)-16C2.5-013
867 | 1200 |  | NG411203-LC-CC-5-001 | 0.6 / 1 | 16Gx2.5 | 105 |  | LVC-LS(U)-16C2.5-012
868 | 1200 |  | NG411201A-LC-CC-5-001 | 0.6 / 1 | 16Gx2.5 | 100 |  | LVC-LS(U)-16C2.5-012
869 | 1200 |  | NG411201B-LC-CC-5-001 | 0.6 / 1 | 16Gx2.5 | 100 |  | LVC-LS(U)-16C2.5-012
870 | 1200 |  | NG411202-LC-CC-5-001 | 0.6 / 1 | 16Gx2.5 | 95 |  | LVC-LS(U)-16C2.5-012
871 | 1300 |  | NG411301B-LC-CC-5-001 | 0.6 / 1 | 16Gx2.5 | 85 |  | LVC-LS(U)-16C2.5-012
872 | 1300 |  | NG411302-LC-CC-5-001 | 0.6 / 1 | 16Gx2.5 | 85 |  | LVC-LS(U)-16C2.5-012
873 | 1300 |  | NG411301A-LC-CC-5-001 | 0.6 / 1 | 16Gx2.5 | 80 |  | LVC-LS(U)-16C2.5-012
874 | 5000 |  | NG415003-LC-CC-5-001 | 0.6 / 1 | 16Gx2.5 | 70 |  | LVC-LS(U)-16C2.5-012
875 | 5000 |  | NG415002-LC-CC-5-001 | 0.6 / 1 | 16Gx2.5 | 160 |  | LVC-LS(U)-16C2.5-011
876 | 5000 |  | NH415002-LC-CC-5-001 | 0.6 / 1 | 16Gx2.5 | 155 |  | LVC-LS(U)-16C2.5-011
877 | 1100 |  | NG411101A-LC-CC-5-001 | 0.6 / 1 | 16Gx2.5 | 145 |  | LVC-LS(U)-16C2.5-011
878 | 1100 |  | NG411101B-LC-CC-5-001 | 0.6 / 1 | 16Gx2.5 | 145 |  | LVC-LS(U)-16C2.5-011
879 | 5000 |  | NG415004-LC-CC-5-001 | 0.6 / 1 | 16Gx2.5 | 140 |  | LVC-LS(U)-16C2.5-011
880 | 1450 |  | NH411450-LC-CC-5-001 | 0.6 / 1 | 16Gx2.5 | 140 |  | LVC-LS(U)-16C2.5-010
881 | 1450 |  | NU411451-LC-CC-5-001 | 0.6 / 1 | 16Gx2.5 | 135 |  | LVC-LS(U)-16C2.5-010
882 | 1450 |  | NG411455-LC-CC-5-001 | 0.6 / 1 | 16Gx2.5 | 135 |  | LVC-LS(U)-16C2.5-010
883 | 1450 |  | NH411454-LC-CC-5-001 | 0.6 / 1 | 16Gx2.5 | 135 |  | LVC-LS(U)-16C2.5-010
884 | 1450 |  | NU411455-LC-CC-5-001 | 0.6 / 1 | 16Gx2.5 | 130 |  | LVC-LS(U)-16C2.5-010
885 | 1450 |  | NH411453-LC-CC-5-001 | 0.6 / 1 | 16Gx2.5 | 130 |  | LVC-LS(U)-16C2.5-010
886 | 1450 |  | NH411455-LC-CC-5-001 | 0.6 / 1 | 16Gx2.5 | 125 |  | LVC-LS(U)-16C2.5-010
887 | 1450 |  | NG411457-LC-CC-5-001 | 0.6 / 1 | 16Gx2.5 | 125 |  | LVC-LS(U)-16C2.5-010
888 | 1450 |  | NG411456-LC-CC-5-001 | 0.6 / 1 | 16Gx2.5 | 120 |  | LVC-LS(U)-16C2.5-010
889 | 1450 |  | NH411451-LC-CC-5-001 | 0.6 / 1 | 16Gx2.5 | 115 |  | LVC-LS(U)-16C2.5-010
890 | 1450 |  | NG411451-LC-CC-5-001 | 0.6 / 1 | 16Gx2.5 | 110 |  | LVC-LS(U)-16C2.5-010
891 | 1450 |  | NG411454-LC-CC-5-001 | 0.6 / 1 | 16Gx2.5 | 150 |  | LVC-LS(U)-16C2.5-009
892 | 1410 |  | NU411413-LC-CC-5-001 | 0.6 / 1 | 16Gx2.5 | 150 |  | LVC-LS(U)-16C2.5-009
893 | 1410 |  | NU411411-LC-CC-5-001 | 0.6 / 1 | 16Gx2.5 | 145 |  | LVC-LS(U)-16C2.5-009
894 | 1410 |  | NH411411-LC-PC-4-001 | 0.6 / 1 | 16Gx2.5 | 145 |  | LVC-LS(U)-16C2.5-009
895 | 1450 |  | NB411453-LC-CC-5-001 | 0.6 / 1 | 16Gx2.5 | 145 |  | LVC-LS(U)-16C2.5-009
896 | 1410 |  | NP411411-LC-CC-5-001 | 0.6 / 1 | 16Gx2.5 | 140 |  | LVC-LS(U)-16C2.5-009
897 | 1450 |  | NG411450-LC-CC-5-001 | 0.6 / 1 | 16Gx2.5 | 140 |  | LVC-LS(U)-16C2.5-009
898 | 1410 |  | NU411412-LC-CC-5-001 | 0.6 / 1 | 16Gx2.5 | 135 |  | LVC-LS(U)-16C2.5-009
899 | 1450 |  | NH411452-LC-CC-5-001 | 0.6 / 1 | 16Gx2.5 | 130 |  | LVC-LS(U)-16C2.5-009
900 | 1450 |  | NS411451-LC-CC-5-001 | 0.6 / 1 | 16Gx2.5 | 115 |  | LVC-LS(U)-16C2.5-009
901 | 3700 |  | NG413705-LC-CC-5-001 | 0.6 / 1 | 16Gx2.5 | 125 |  | LVC-LS(U)-16C2.5-008
902 | 3700 |  | NG413706-LC-CC-5-001 | 0.6 / 1 | 16Gx2.5 | 125 |  | LVC-LS(U)-16C2.5-008
903 | 3700 |  | NH413723-LC-CC-5-001 | 0.6 / 1 | 16Gx2.5 | 125 |  | LVC-LS(U)-16C2.5-008
904 | 3700 |  | NH413701-LC-CC-5-001 | 0.6 / 1 | 16Gx2.5 | 110 |  | LVC-LS(U)-16C2.5-008
905 | 3700 |  | NU413703-LC-CC-5-001 | 0.6 / 1 | 16Gx2.5 | 100 |  | LVC-LS(U)-16C2.5-008
906 | 3700 |  | NH413711-LC-CC-5-001 | 0.6 / 1 | 16Gx2.5 | 95 |  | LVC-LS(U)-16C2.5-008
907 | 3800 |  | NG413801A-LC-CC-5-001 | 0.6 / 1 | 16Gx2.5 | 85 |  | LVC-LS(U)-16C2.5-008
908 | 3800 |  | NG413801B-LC-CC-5-001 | 0.6 / 1 | 16Gx2.5 | 85 |  | LVC-LS(U)-16C2.5-008
909 | 3700 |  | NU413705-LC-CC-5-001 | 0.6 / 1 | 16Gx2.5 | 75 |  | LVC-LS(U)-16C2.5-008
910 | 3700 |  | NU413704-LC-CC-5-001 | 0.6 / 1 | 16Gx2.5 | 75 |  | LVC-LS(U)-16C2.5-008
911 | 3700 |  | NS413705-LC-CC-5-001 | 0.6 / 1 | 16Gx2.5 | 70 |  | LVC-LS(U)-16C2.5-008
912 | 5000 |  | NH415001C-LC-CC-5-001 | 0.6 / 1 | 16Gx2.5 | 70 |  | LVC-LS(U)-16C2.5-008
913 | 5000 |  | NH415001B-LC-CC-5-001 | 0.6 / 1 | 16Gx2.5 | 65 |  | LVC-LS(U)-16C2.5-008
914 | 5000 |  | NH415001A-LC-CC-5-001 | 0.6 / 1 | 16Gx2.5 | 60 |  | LVC-LS(U)-16C2.5-008
915 | 3700 |  | NG413707-LC-CC-5-001 | 0.6 / 1 | 16Gx2.5 | 50 |  | LVC-LS(U)-16C2.5-008
916 | 3700 |  | NH413712-LC-CC-5-001 | 0.6 / 1 | 16Gx2.5 | 50 |  | LVC-LS(U)-16C2.5-008
917 | 3800 |  | NG413810A-LC-CC-5-001 | 0.6 / 1 | 16Gx2.5 | 50 |  | LVC-LS(U)-16C2.5-008
918 | 3800 |  | NG413810B-LC-CC-5-001 | 0.6 / 1 | 16Gx2.5 | 50 |  | LVC-LS(U)-16C2.5-008
919 | 3800 |  | NG413811A-LC-CC-5-001 | 0.6 / 1 | 16Gx2.5 | 50 |  | LVC-LS(U)-16C2.5-008
920 | 3800 |  | NG413811B-LC-CC-5-001 | 0.6 / 1 | 16Gx2.5 | 50 |  | LVC-LS(U)-16C2.5-008
921 | 5000 |  | NG415001-LC-CC-5-001 | 0.6 / 1 | 16Gx2.5 | 50 |  | LVC-LS(U)-16C2.5-008
922 | 3700 |  | NU413701-LC-CC-5-001 | 0.6 / 1 | 16Gx2.5 | 115 |  | LVC-LS(U)-16C2.5-007
923 | 3400 |  | NW413401-LC-CC-5-001 | 0.6 / 1 | 16Gx2.5 | 105 |  | LVC-LS(U)-16C2.5-007
924 | 3400 |  | NU413403-LC-CC-5-001 | 0.6 / 1 | 16Gx2.5 | 95 |  | LVC-LS(U)-16C2.5-007
925 | 3500 |  | NH413510-LC-CC-5-001 | 0.6 / 1 | 16Gx2.5 | 95 |  | LVC-LS(U)-16C2.5-007
926 | 3400 |  | NG413404-LC-CC-5-001 | 0.6 / 1 | 16Gx2.5 | 90 |  | LVC-LS(U)-16C2.5-007
927 | 3500 |  | NG413502-LC-CC-5-001 | 0.6 / 1 | 16Gx2.5 | 90 |  | LVC-LS(U)-16C2.5-007
928 | 3500 |  | NU413501A-LC-CC-5-001 | 0.6 / 1 | 16Gx2.5 | 90 |  | LVC-LS(U)-16C2.5-007
929 | 3500 |  | NU413501B-LC-CC-5-001 | 0.6 / 1 | 16Gx2.5 | 90 |  | LVC-LS(U)-16C2.5-007
930 | 3700 |  | NG413710-LC-CC-5-001 | 0.6 / 1 | 16Gx2.5 | 90 |  | LVC-LS(U)-16C2.5-007
931 | 3500 |  | NP413505-LC-CC-5-001 | 0.6 / 1 | 16Gx2.5 | 70 |  | LVC-LS(U)-16C2.5-007
932 | 3500 |  | NG413506A-LC-CC-5-001 | 0.6 / 1 | 16Gx2.5 | 65 |  | LVC-LS(U)-16C2.5-007
933 | 3500 |  | NP413501-LC-CC-5-001 | 0.6 / 1 | 16Gx2.5 | 65 |  | LVC-LS(U)-16C2.5-007
934 | 3500 |  | NG413501B-LC-CC-5-001 | 0.6 / 1 | 16Gx2.5 | 60 |  | LVC-LS(U)-16C2.5-007
935 | 3700 |  | NB413701-LC-CC-5-001 | 0.6 / 1 | 16Gx2.5 | 60 |  | LVC-LS(U)-16C2.5-007
936 | 3500 |  | NG413501A-LC-CC-5-001 | 0.6 / 1 | 16Gx2.5 | 55 |  | LVC-LS(U)-16C2.5-007
937 | 3500 |  | NG413506B-LC-CC-5-001 | 0.6 / 1 | 16Gx2.5 | 55 |  | LVC-LS(U)-16C2.5-007
938 | 3500 |  | NG413504A-LC-CC-5-001 | 0.6 / 1 | 16Gx2.5 | 50 |  | LVC-LS(U)-16C2.5-007
939 | 3500 |  | NG413504B-LC-CC-5-001 | 0.6 / 1 | 16Gx2.5 | 50 |  | LVC-LS(U)-16C2.5-007
940 | 3300 |  | NH413305-LC-CC-5-001 | 0.6 / 1 | 16Gx2.5 | 120 |  | LVC-LS(U)-16C2.5-006
941 | 3300 |  | NU413309B-LC-CC-5-001 | 0.6 / 1 | 16Gx2.5 | 105 |  | LVC-LS(U)-16C2.5-006
942 | 3300 |  | NH413330-LC-CC-5-001 | 0.6 / 1 | 16Gx2.5 | 105 |  | LVC-LS(U)-16C2.5-006
943 | 3400 |  | NG413401A-LC-CC-5-001 | 0.6 / 1 | 16Gx2.5 | 105 |  | LVC-LS(U)-16C2.5-006
944 | 3400 |  | NG413401B-LC-CC-5-001 | 0.6 / 1 | 16Gx2.5 | 100 |  | LVC-LS(U)-16C2.5-006
945 | 3700 |  | NH413720-LC-CC-5-001 | 0.6 / 1 | 16Gx2.5 | 100 |  | LVC-LS(U)-16C2.5-006
946 | 3400 |  | NG413407-LC-CC-5-001 | 0.6 / 1 | 16Gx2.5 | 100 |  | LVC-LS(U)-16C2.5-006
947 | 3300 |  | NU413311-LC-CC-5-001 | 0.6 / 1 | 16Gx2.5 | 90 |  | LVC-LS(U)-16C2.5-006
948 | 3400 |  | NF413402-LC-CC-5-001 | 0.6 / 1 | 16Gx2.5 | 90 |  | LVC-LS(U)-16C2.5-006
949 | 3400 |  | NG413410A-LC-CC-5-001 | 0.6 / 1 | 16Gx2.5 | 90 |  | LVC-LS(U)-16C2.5-006
950 | 3400 |  | NG413411-LC-CC-5-001 | 0.6 / 1 | 16Gx2.5 | 85 |  | LVC-LS(U)-16C2.5-006
951 | 3400 |  | NG413410B-LC-CC-5-001 | 0.6 / 1 | 16Gx2.5 | 85 |  | LVC-LS(U)-16C2.5-006
952 | 3700 |  | NG413701-LC-CC-5-001 | 0.6 / 1 | 16Gx2.5 | 85 |  | LVC-LS(U)-16C2.5-006
953 | 3400 |  | NG413403-LC-CC-5-001 | 0.6 / 1 | 16Gx2.5 | 85 |  | LVC-LS(U)-16C2.5-006
954 | 3400 |  | NG413405A-LC-CC-5-001 | 0.6 / 1 | 16Gx2.5 | 80 |  | LVC-LS(U)-16C2.5-006
955 | 3400 |  | NG413405B-LC-CC-5-001 | 0.6 / 1 | 16Gx2.5 | 80 |  | LVC-LS(U)-16C2.5-006
956 | 3400 |  | NG413406-LC-CC-5-001 | 0.6 / 1 | 16Gx2.5 | 80 |  | LVC-LS(U)-16C2.5-006
957 | 3300 |  | NH413310-LC-CC-5-001 | 0.6 / 1 | 16Gx2.5 | 75 |  | LVC-LS(U)-16C2.5-006
958 | 3700 |  | NH413721-LC-CC-5-001 | 0.6 / 1 | 16Gx2.5 | 75 |  | LVC-LS(U)-16C2.5-006
959 | 3300 |  | NU413302-LC-CC-5-001 | 0.6 / 1 | 16Gx2.5 | 120 |  | LVC-LS(U)-16C2.5-005
960 | 3300 |  | NU413306A-LC-CC-5-001 | 0.6 / 1 | 16Gx2.5 | 120 |  | LVC-LS(U)-16C2.5-005
961 | 3300 |  | NU413306B-LC-CC-5-001 | 0.6 / 1 | 16Gx2.5 | 115 |  | LVC-LS(U)-16C2.5-005
962 | 3300 |  | NU413309A-LC-CC-5-001 | 0.6 / 1 | 16Gx2.5 | 105 |  | LVC-LS(U)-16C2.5-005
963 | 3300 |  | NW413305-LC-CC-5-001 | 0.6 / 1 | 16Gx2.5 | 100 |  | LVC-LS(U)-16C2.5-005
964 | 3300 |  | NU413307-LC-CC-5-001 | 0.6 / 1 | 16Gx2.5 | 100 |  | LVC-LS(U)-16C2.5-005
965 | 3300 |  | NG413301-LC-CC-5-001 | 0.6 / 1 | 16Gx2.5 | 90 |  | LVC-LS(U)-16C2.5-005
966 | 3300 |  | NU413301-LC-CC-5-001 | 0.6 / 1 | 16Gx2.5 | 80 |  | LVC-LS(U)-16C2.5-005
967 | 3300 |  | NW413308-LC-CC-5-001 | 0.6 / 1 | 16Gx2.5 | 60 |  | LVC-LS(U)-16C2.5-005
968 | 3300 |  | NH413703-LC-CC-5-001 | 0.6 / 1 | 16Gx2.5 | 115 |  | LVC-LS(U)-16C2.5-004
969 | 3300 |  | NU413709-LC-CC-5-001 | 0.6 / 1 | 16Gx2.5 | 110 |  | LVC-LS(U)-16C2.5-004
970 | 3300 |  | 410-LP-460-PKP413302-CC-5-002 | 0.6 / 1 | 16Gx2.5 | 100 |  | LVC-LS(U)-16C2.5-004
971 | 3300 |  | 410-LP-460-PKP413302-CC-5-003 | 0.6 / 1 | 16Gx2.5 | 100 |  | LVC-LS(U)-16C2.5-004
972 | 3300 |  | NP413702-2-LC-CC-5-001 | 0.6 / 1 | 16Gx2.5 | 95 |  | LVC-LS(U)-16C2.5-004
973 | 3300 |  | NP413702-1-LC-CC-5-001 | 0.6 / 1 | 16Gx2.5 | 95 |  | LVC-LS(U)-16C2.5-004
974 | 3300 |  | NF413301-LC-CC-5-001 | 0.6 / 1 | 16Gx2.5 | 85 |  | LVC-LS(U)-16C2.5-004
975 | 3300 |  | NP413304-1-LC-CC-5-001 | 0.6 / 1 | 16Gx2.5 | 85 |  | LVC-LS(U)-16C2.5-004
976 | 3300 |  | NP413304-2-LC-CC-5-001 | 0.6 / 1 | 16Gx2.5 | 85 |  | LVC-LS(U)-16C2.5-004
977 | 3300 |  | ND413301-2-LC-CC-5-001 | 0.6 / 1 | 16Gx2.5 | 80 |  | LVC-LS(U)-16C2.5-004
978 | 3300 |  | ND413301-3-LC-CC-5-001 | 0.6 / 1 | 16Gx2.5 | 80 |  | LVC-LS(U)-16C2.5-004
979 | 4201 |  | 420PP401B-PC-4-002 | 0.6 / 1 | 16Gx2.5 | 75 |  | LVC-LS(U)-16C2.5-004
980 | 3200 |  | NG413201A-LC-CC-5-001 | 0.6 / 1 | 16Gx2.5 | 70 |  | LVC-LS(U)-16C2.5-004
981 | 3200 |  | NG413201B-LC-CC-5-001 | 0.6 / 1 | 16Gx2.5 | 70 |  | LVC-LS(U)-16C2.5-004
982 | 3300 |  | NP413303-1-LC-CC-5-001 | 0.6 / 1 | 16Gx2.5 | 65 |  | LVC-LS(U)-16C2.5-004
983 | 3300 |  | NP413303-2-LC-CC-5-001 | 0.6 / 1 | 16Gx2.5 | 65 |  | LVC-LS(U)-16C2.5-004
984 | 3300 |  | NH413302-LC-CC-5-001 | 0.6 / 1 | 16Gx2.5 | 60 |  | LVC-LS(U)-16C2.5-004
985 | 4201 |  | 420MV301A-CC-5-004 | 0.6 / 1 | 16Gx2.5 | 25 |  | LVC-LS(U)-16C2.5-004
986 | 3300 |  | NC413302-LC-CC-5-001 | 0.6 / 1 | 16Gx2.5 | 120 |  | LVC-LS(U)-16C2.5-003
987 | 3700 |  | NG413708-LC-CC-5-001 | 0.6 / 1 | 16Gx2.5 | 115 |  | LVC-LS(U)-16C2.5-003
988 | 3500 |  | NG413505-LC-CC-5-001 | 0.6 / 1 | 16Gx2.5 | 115 |  | LVC-LS(U)-16C2.5-003
989 | 3200 |  | NU413203-LC-CC-5-001 | 0.6 / 1 | 16Gx2.5 | 110 |  | LVC-LS(U)-16C2.5-003
990 | 3300 |  | NG413303A-LC-CC-5-001 | 0.6 / 1 | 16Gx2.5 | 105 |  | LVC-LS(U)-16C2.5-003
991 | 3200 |  | NG413202-LC-CC-5-001 | 0.6 / 1 | 16Gx2.5 | 105 |  | LVC-LS(U)-16C2.5-003
992 | 3200 |  | NU413201-LC-CC-5-001 | 0.6 / 1 | 16Gx2.5 | 105 |  | LVC-LS(U)-16C2.5-003
993 | 3300 |  | NG413303B-LC-CC-5-001 | 0.6 / 1 | 16Gx2.5 | 100 |  | LVC-LS(U)-16C2.5-003
994 | 3300 |  | NX413303-LC-CC-5-001 | 0.6 / 1 | 16Gx2.5 | 100 |  | LVC-LS(U)-16C2.5-003
995 | 3500 |  | NG413503-LC-CC-5-001 | 0.6 / 1 | 16Gx2.5 | 95 |  | LVC-LS(U)-16C2.5-003
996 | 3100 |  | NG413100B-LC-CC-5-001 | 0.6 / 1 | 16Gx2.5 | 90 |  | LVC-LS(U)-16C2.5-003
997 | 3100 |  | NG413104A-LC-CC-5-001 | 0.6 / 1 | 16Gx2.5 | 90 |  | LVC-LS(U)-16C2.5-003
998 | 3100 |  | NG413104B-LC-CC-5-001 | 0.6 / 1 | 16Gx2.5 | 90 |  | LVC-LS(U)-16C2.5-003
999 | 3100 |  | NG413100A-LC-CC-5-001 | 0.6 / 1 | 16Gx2.5 | 85 |  | LVC-LS(U)-16C2.5-003
1000 | 3300 |  | ND413301-1 LC-CC-5-001 | 0.6 / 1 | 16Gx2.5 | 75 |  | LVC-LS(U)-16C2.5-003
1001 | 1500 |  | NG411501B-LC-CC-5-001 | 0.6 / 1 | 16Gx2.5 | 75 |  | LVC-LS(U)-16C2.5-003
1002 | 3700 |  | NP413705-LC-CC-5-001 | 0.6 / 1 | 16Gx2.5 | 70 |  | LVC-LS(U)-16C2.5-003
1003 | 1500 |  | NG411501A-LC-CC-5-001 | 0.6 / 1 | 16Gx2.5 | 70 |  | LVC-LS(U)-16C2.5-003
1004 | 3200 |  | NH413201-LC-CC-5-001 | 0.6 / 1 | 16Gx2.5 | 70 |  | LVC-LS(U)-16C2.5-003
1005 | 4201 |  | 420EC501-1-DC-5-067 | 0.6 / 1 | 16Gx2.5 | 50 |  | LVC-LS(U)-16C2.5-002
1006 | 4201 |  | 420EC501-1-DC-5-068 | 0.6 / 1 | 16Gx2.5 | 50 |  | LVC-LS(U)-16C2.5-002
1007 | 4201 |  | 420EC501-1-DC-5-069 | 0.6 / 1 | 16Gx2.5 | 50 |  | LVC-LS(U)-16C2.5-002
1008 | 4201 |  | 420EC501-1-DC-5-070 | 0.6 / 1 | 16Gx2.5 | 50 |  | LVC-LS(U)-16C2.5-002
1009 | 4201 |  | 420EC501-1-DC-5-071 | 0.6 / 1 | 16Gx2.5 | 50 |  | LVC-LS(U)-16C2.5-002
1010 | 4201 |  | 420EC501-1-DC-5-072 | 0.6 / 1 | 16Gx2.5 | 50 |  | LVC-LS(U)-16C2.5-002
1011 | 4201 |  | 420EC501-1-DC-5-073 | 0.6 / 1 | 16Gx2.5 | 50 |  | LVC-LS(U)-16C2.5-002
1012 | 4201 |  | 420EC501-1-DC-5-074 | 0.6 / 1 | 16Gx2.5 | 50 |  | LVC-LS(U)-16C2.5-002
1013 | 4201 |  | 420EC501-1-DC-5-075 | 0.6 / 1 | 16Gx2.5 | 50 |  | LVC-LS(U)-16C2.5-002
1014 | 4201 |  | 420EC501-1-DC-5-076 | 0.6 / 1 | 16Gx2.5 | 50 |  | LVC-LS(U)-16C2.5-002
1015 | 4201 |  | 420EC501-1-DC-5-077 | 0.6 / 1 | 16Gx2.5 | 50 |  | LVC-LS(U)-16C2.5-002
1016 | 4201 |  | 420EC501-1-DC-5-078 | 0.6 / 1 | 16Gx2.5 | 50 |  | LVC-LS(U)-16C2.5-002
1017 | 4201 |  | 420EC501-1-DC-5-079 | 0.6 / 1 | 16Gx2.5 | 50 |  | LVC-LS(U)-16C2.5-002
1018 | 4201 |  | 420EC501-1-DC-5-091 | 0.6 / 1 | 16Gx2.5 | 45 |  | LVC-LS(U)-16C2.5-002
1019 | 4201 |  | 420EC501-1-DC-5-092 | 0.6 / 1 | 16Gx2.5 | 45 |  | LVC-LS(U)-16C2.5-002
1020 | 4201 |  | 420EC501-1-DC-5-096 | 0.6 / 1 | 16Gx2.5 | 45 |  | LVC-LS(U)-16C2.5-002
1021 | 4201 |  | 420EC501-1-DC-5-097 | 0.6 / 1 | 16Gx2.5 | 45 |  | LVC-LS(U)-16C2.5-002
1022 | 4201 |  | 420EC501-1-DC-5-098 | 0.6 / 1 | 16Gx2.5 | 45 |  | LVC-LS(U)-16C2.5-002
1023 | 4201 |  | NG413708-MS-CC-5-001 | 0.6 / 1 | 16Gx2.5 | 30 |  | LVC-LS(U)-16C2.5-002
1024 | 4201 |  | NP411451-MS-CC-5-001 | 0.6 / 1 | 16Gx2.5 | 25 |  | LVC-LS(U)-16C2.5-002
1025 | 4201 |  | NG411454-MS-CC-5-001 | 0.6 / 1 | 16Gx2.5 | 25 |  | LVC-LS(U)-16C2.5-002
1026 | 4201 |  | NP413705-MS-CC-5-001 | 0.6 / 1 | 16Gx2.5 | 25 |  | LVC-LS(U)-16C2.5-002
1027 | 4201 |  | 420PP401A-PC-4-001 | 0.6 / 1 | 16Gx2.5 | 85 |  | LVC-LS(U)-16C2.5-001
1028 | 4201 |  | 420EC501-1-DC-5-053 | 0.6 / 1 | 16Gx2.5 | 50 |  | LVC-LS(U)-16C2.5-001
1029 | 4201 |  | 420EC501-1-DC-5-054 | 0.6 / 1 | 16Gx2.5 | 50 |  | LVC-LS(U)-16C2.5-001
1030 | 4201 |  | 420EC501-1-DC-5-055 | 0.6 / 1 | 16Gx2.5 | 50 |  | LVC-LS(U)-16C2.5-001
1031 | 4201 |  | 420EC501-1-DC-5-155 | 0.6 / 1 | 16Gx2.5 | 50 |  | LVC-LS(U)-16C2.5-001
1032 | 4201 |  | 420EC501-1-DC-5-056 | 0.6 / 1 | 16Gx2.5 | 50 |  | LVC-LS(U)-16C2.5-001
1033 | 4201 |  | 420EC501-1-DC-5-057 | 0.6 / 1 | 16Gx2.5 | 50 |  | LVC-LS(U)-16C2.5-001
1034 | 4201 |  | 420EC501-1-DC-5-058 | 0.6 / 1 | 16Gx2.5 | 50 |  | LVC-LS(U)-16C2.5-001
1035 | 4201 |  | 420EC501-1-DC-5-059 | 0.6 / 1 | 16Gx2.5 | 50 |  | LVC-LS(U)-16C2.5-001
1036 | 4201 |  | 420EC501-1-DC-5-060 | 0.6 / 1 | 16Gx2.5 | 50 |  | LVC-LS(U)-16C2.5-001
1037 | 4201 |  | 420EC501-1-DC-5-061 | 0.6 / 1 | 16Gx2.5 | 50 |  | LVC-LS(U)-16C2.5-001
1038 | 4201 |  | 420EC501-1-DC-5-062 | 0.6 / 1 | 16Gx2.5 | 50 |  | LVC-LS(U)-16C2.5-001
1039 | 4201 |  | 420EC501-1-DC-5-063 | 0.6 / 1 | 16Gx2.5 | 50 |  | LVC-LS(U)-16C2.5-001
1040 | 4201 |  | 420EC501-1-DC-5-064 | 0.6 / 1 | 16Gx2.5 | 50 |  | LVC-LS(U)-16C2.5-001
1041 | 4201 |  | 420EC501-1-DC-5-065 | 0.6 / 1 | 16Gx2.5 | 50 |  | LVC-LS(U)-16C2.5-001
1042 | 4201 |  | 420EC501-1-DC-5-066 | 0.6 / 1 | 16Gx2.5 | 50 |  | LVC-LS(U)-16C2.5-001
1043 | 4201 |  | 420EC501-1-DC-5-020 | 0.6 / 1 | 16Gx2.5 | 45 |  | LVC-LS(U)-16C2.5-001
1044 | 4201 |  | 420EC501-1-DC-5-047 | 0.6 / 1 | 16Gx2.5 | 45 |  | LVC-LS(U)-16C2.5-001
1045 | 4201 |  | 420EC501-1-DC-5-021 | 0.6 / 1 | 16Gx2.5 | 40 |  | LVC-LS(U)-16C2.5-001
1046 | 4201 |  | 420EC501-1-DC-5-018 | 0.6 / 1 | 16Gx2.5 | 35 |  | LVC-LS(U)-16C2.5-001
1047 | 4201 |  | 420EC501-1-DC-5-019 | 0.6 / 1 | 16Gx2.5 | 35 |  | LVC-LS(U)-16C2.5-001
1048 | 4201 |  | IRC-02-DC-5-451 | 0.6 / 1 | 16Gx2.5 | 30 |  | LVC-LS(U)-16C2.5-001
1049 | 4201 |  | IRC-02-DC-5-520 | 0.6 / 1 | 16Gx2.5 | 30 |  | LVC-LS(U)-16C2.5-001
1050 | 4201 |  | IRC-02-DC-5-521 | 0.6 / 1 | 16Gx2.5 | 30 |  | LVC-LS(U)-16C2.5-001
1051 | 4201 |  | 420MV301A-CC-5-005 | 0.6 / 1 | 16Gx2.5 | 25 |  | LVC-LS(U)-16C2.5-001
1052 | 4201 |  | 420MV301A-CC-5-006 | 0.6 / 1 | 16Gx2.5 | 25 |  | LVC-LS(U)-16C2.5-001
1053 | 4201 |  | 420MV301B-CC-5-005 | 0.6 / 1 | 16Gx2.5 | 25 |  | LVC-LS(U)-16C2.5-001
1054 | 4201 |  | 420EC501-1-DC-5-046 | 0.6 / 1 | 16Gx2.5 | 25 |  | LVC-LS(U)-16C2.5-001
1055 | 4201 |  | 420EC501-1-DC-5-022 | 0.6 / 1 | 10Gx2.5 | 45 |  | LVC-LS(U)-10C2.5-007
1056 | 4201 |  | 420EC501-1-DC-5-023 | 0.6 / 1 | 10Gx2.5 | 45 |  | LVC-LS(U)-10C2.5-007
1057 | 4201 |  | 420EC501-1-DC-5-024 | 0.6 / 1 | 10Gx2.5 | 45 |  | LVC-LS(U)-10C2.5-007
1058 | 4201 |  | 420EC501-1-DC-5-025 | 0.6 / 1 | 10Gx2.5 | 45 |  | LVC-LS(U)-10C2.5-007
1059 | 4201 |  | 420EC501-1-DC-5-026 | 0.6 / 1 | 10Gx2.5 | 45 |  | LVC-LS(U)-10C2.5-007
1060 | 4201 |  | 420EC501-1-DC-5-027 | 0.6 / 1 | 10Gx2.5 | 45 |  | LVC-LS(U)-10C2.5-007
1061 | 4201 |  | 420EC501-1-DC-5-028 | 0.6 / 1 | 10Gx2.5 | 45 |  | LVC-LS(U)-10C2.5-007
1062 | 4201 |  | 420EC501-1-DC-5-029 | 0.6 / 1 | 10Gx2.5 | 45 |  | LVC-LS(U)-10C2.5-007
1063 | 4201 |  | 420EC501-1-DC-5-030 | 0.6 / 1 | 10Gx2.5 | 45 |  | LVC-LS(U)-10C2.5-007
1064 | 4201 |  | 420EC501-1-DC-5-031 | 0.6 / 1 | 10Gx2.5 | 45 |  | LVC-LS(U)-10C2.5-007
1065 | 4201 |  | 420EC501-1-DC-5-032 | 0.6 / 1 | 10Gx2.5 | 45 |  | LVC-LS(U)-10C2.5-007
1066 | 4201 |  | 420EC501-1-DC-5-033 | 0.6 / 1 | 10Gx2.5 | 45 |  | LVC-LS(U)-10C2.5-007
1067 | 4201 |  | 420EC501-1-DC-5-034 | 0.6 / 1 | 10Gx2.5 | 45 |  | LVC-LS(U)-10C2.5-007
1068 | 4201 |  | 420EC501-1-DC-5-035 | 0.6 / 1 | 10Gx2.5 | 45 |  | LVC-LS(U)-10C2.5-007
1069 | 4201 |  | 420EC501-1-DC-5-036 | 0.6 / 1 | 10Gx2.5 | 45 |  | LVC-LS(U)-10C2.5-007
1070 | 4201 |  | 420EC501-1-DC-5-037 | 0.6 / 1 | 10Gx2.5 | 45 |  | LVC-LS(U)-10C2.5-007
1071 | 4201 |  | 420EC501-1-DC-5-038 | 0.6 / 1 | 10Gx2.5 | 45 |  | LVC-LS(U)-10C2.5-007
1072 | 4201 |  | 420EC501-1-DC-5-039 | 0.6 / 1 | 10Gx2.5 | 45 |  | LVC-LS(U)-10C2.5-007
1073 | 4201 |  | 420EC501-1-DC-5-040 | 0.6 / 1 | 10Gx2.5 | 45 |  | LVC-LS(U)-10C2.5-007
1074 | 4201 |  | 420EC501-1-DC-5-041 | 0.6 / 1 | 10Gx2.5 | 45 |  | LVC-LS(U)-10C2.5-007
1075 | 4201 |  | 420EC501-1-DC-5-042 | 0.6 / 1 | 10Gx2.5 | 45 |  | LVC-LS(U)-10C2.5-007
1076 | 4201 |  | 420EC501-1-DC-5-043 | 0.6 / 1 | 10Gx2.5 | 45 |  | LVC-LS(U)-10C2.5-007
1077 | 4201 |  | 420EC501-1-DC-5-044 | 0.6 / 1 | 10Gx2.5 | 45 |  | LVC-LS(U)-10C2.5-007
1078 | 4201 |  | 420EC501-1-DC-5-045 | 0.6 / 1 | 10Gx2.5 | 45 |  | LVC-LS(U)-10C2.5-007
1079 | 4201 |  | 420EC501-1-DC-5-087 | 0.6 / 1 | 10Gx2.5 | 30 |  | LVC-LS(U)-10C2.5-007
1080 | 4201 |  | 420EC501-1-DC-5-090 | 0.6 / 1 | 10Gx2.5 | 30 |  | LVC-LS(U)-10C2.5-007
1081 | 4201 |  | IRC-02-DC-5-430 | 0.6 / 1 | 10Gx2.5 | 30 |  | LVC-LS(U)-10C2.5-006
1082 | 4201 |  | IRC-02-DC-5-431 | 0.6 / 1 | 10Gx2.5 | 30 |  | LVC-LS(U)-10C2.5-006
1083 | 4201 |  | IRC-02-DC-5-432 | 0.6 / 1 | 10Gx2.5 | 30 |  | LVC-LS(U)-10C2.5-006
1084 | 4201 |  | IRC-02-DC-5-434 | 0.6 / 1 | 10Gx2.5 | 30 |  | LVC-LS(U)-10C2.5-006
1085 | 4201 |  | IRC-02-DC-5-435 | 0.6 / 1 | 10Gx2.5 | 30 |  | LVC-LS(U)-10C2.5-006
1086 | 4201 |  | IRC-02-DC-5-436 | 0.6 / 1 | 10Gx2.5 | 30 |  | LVC-LS(U)-10C2.5-006
1087 | 4201 |  | IRC-02-DC-5-437 | 0.6 / 1 | 10Gx2.5 | 30 |  | LVC-LS(U)-10C2.5-006
1088 | 4201 |  | IRC-02-DC-5-438 | 0.6 / 1 | 10Gx2.5 | 30 |  | LVC-LS(U)-10C2.5-006
1089 | 4201 |  | IRC-02-DC-5-439 | 0.6 / 1 | 10Gx2.5 | 30 |  | LVC-LS(U)-10C2.5-006
1090 | 4201 |  | IRC-02-DC-5-440 | 0.6 / 1 | 10Gx2.5 | 30 |  | LVC-LS(U)-10C2.5-006
1091 | 4201 |  | IRC-02-DC-5-441 | 0.6 / 1 | 10Gx2.5 | 30 |  | LVC-LS(U)-10C2.5-006
1092 | 4201 |  | IRC-02-DC-5-442 | 0.6 / 1 | 10Gx2.5 | 30 |  | LVC-LS(U)-10C2.5-006
1093 | 4201 |  | IRC-02-DC-5-443 | 0.6 / 1 | 10Gx2.5 | 30 |  | LVC-LS(U)-10C2.5-006
1094 | 4201 |  | IRC-02-DC-5-444 | 0.6 / 1 | 10Gx2.5 | 30 |  | LVC-LS(U)-10C2.5-006
1095 | 4201 |  | IRC-02-DC-5-445 | 0.6 / 1 | 10Gx2.5 | 30 |  | LVC-LS(U)-10C2.5-006
1096 | 4201 |  | IRC-02-DC-5-446 | 0.6 / 1 | 10Gx2.5 | 30 |  | LVC-LS(U)-10C2.5-006
1097 | 4201 |  | IRC-02-DC-5-447 | 0.6 / 1 | 10Gx2.5 | 30 |  | LVC-LS(U)-10C2.5-006
1098 | 4201 |  | IRC-02-DC-5-448 | 0.6 / 1 | 10Gx2.5 | 30 |  | LVC-LS(U)-10C2.5-006
1099 | 4201 |  | IRC-02-DC-5-449 | 0.6 / 1 | 10Gx2.5 | 30 |  | LVC-LS(U)-10C2.5-006
1100 | 4201 |  | IRC-02-DC-5-450 | 0.6 / 1 | 10Gx2.5 | 30 |  | LVC-LS(U)-10C2.5-006
1101 | 4201 |  | IRC-02-DC-5-500 | 0.6 / 1 | 10Gx2.5 | 30 |  | LVC-LS(U)-10C2.5-006
1102 | 4201 |  | IRC-02-DC-5-501 | 0.6 / 1 | 10Gx2.5 | 30 |  | LVC-LS(U)-10C2.5-006
1103 | 4201 |  | IRC-02-DC-5-502 | 0.6 / 1 | 10Gx2.5 | 30 |  | LVC-LS(U)-10C2.5-006
1104 | 4201 |  | IRC-02-DC-5-503 | 0.6 / 1 | 10Gx2.5 | 30 |  | LVC-LS(U)-10C2.5-006
1105 | 4201 |  | IRC-02-DC-5-504 | 0.6 / 1 | 10Gx2.5 | 30 |  | LVC-LS(U)-10C2.5-006
1106 | 4201 |  | IRC-02-DC-5-505 | 0.6 / 1 | 10Gx2.5 | 30 |  | LVC-LS(U)-10C2.5-006
1107 | 4201 |  | IRC-02-DC-5-506 | 0.6 / 1 | 10Gx2.5 | 30 |  | LVC-LS(U)-10C2.5-006
1108 | 4201 |  | IRC-02-DC-5-507 | 0.6 / 1 | 10Gx2.5 | 30 |  | LVC-LS(U)-10C2.5-006
1109 | 4201 |  | IRC-02-DC-5-508 | 0.6 / 1 | 10Gx2.5 | 30 |  | LVC-LS(U)-10C2.5-006
1110 | 4201 |  | IRC-02-DC-5-509 | 0.6 / 1 | 10Gx2.5 | 30 |  | LVC-LS(U)-10C2.5-006
1111 | 4201 |  | IRC-02-DC-5-510 | 0.6 / 1 | 10Gx2.5 | 30 |  | LVC-LS(U)-10C2.5-006
1112 | 4201 |  | IRC-02-DC-5-511 | 0.6 / 1 | 10Gx2.5 | 30 |  | LVC-LS(U)-10C2.5-006
1113 | 4201 |  | IRC-02-DC-5-512 | 0.6 / 1 | 10Gx2.5 | 30 |  | LVC-LS(U)-10C2.5-006
1114 | 4201 |  | IRC-02-DC-5-513 | 0.6 / 1 | 10Gx2.5 | 30 |  | LVC-LS(U)-10C2.5-006
1115 | 4201 |  | IRC-02-DC-5-514 | 0.6 / 1 | 10Gx2.5 | 30 |  | LVC-LS(U)-10C2.5-006
1116 | 4201 |  | IRC-02-DC-5-515 | 0.6 / 1 | 10Gx2.5 | 30 |  | LVC-LS(U)-10C2.5-006
1117 | 4201 |  | IRC-02-DC-5-516 | 0.6 / 1 | 10Gx2.5 | 30 |  | LVC-LS(U)-10C2.5-006
1118 | 4201 |  | IRC-02-DC-5-517 | 0.6 / 1 | 10Gx2.5 | 30 |  | LVC-LS(U)-10C2.5-006
1119 | 4201 |  | IRC-02-DC-5-518 | 0.6 / 1 | 10Gx2.5 | 30 |  | LVC-LS(U)-10C2.5-006
1120 | 4201 |  | IRC-02-DC-5-519 | 0.6 / 1 | 10Gx2.5 | 30 |  | LVC-LS(U)-10C2.5-006
1121 | 4201 |  | IRC-02-DC-5-400 | 0.6 / 1 | 10Gx2.5 | 30 |  | LVC-LS(U)-10C2.5-005
1122 | 4201 |  | IRC-02-DC-5-401 | 0.6 / 1 | 10Gx2.5 | 30 |  | LVC-LS(U)-10C2.5-005
1123 | 4201 |  | IRC-02-DC-5-402 | 0.6 / 1 | 10Gx2.5 | 30 |  | LVC-LS(U)-10C2.5-005
1124 | 4201 |  | IRC-02-DC-5-403 | 0.6 / 1 | 10Gx2.5 | 30 |  | LVC-LS(U)-10C2.5-005
1125 | 4201 |  | IRC-02-DC-5-404 | 0.6 / 1 | 10Gx2.5 | 30 |  | LVC-LS(U)-10C2.5-005
1126 | 4201 |  | IRC-02-DC-5-405 | 0.6 / 1 | 10Gx2.5 | 30 |  | LVC-LS(U)-10C2.5-005
1127 | 4201 |  | IRC-02-DC-5-406 | 0.6 / 1 | 10Gx2.5 | 30 |  | LVC-LS(U)-10C2.5-005
1128 | 4201 |  | IRC-02-DC-5-407 | 0.6 / 1 | 10Gx2.5 | 30 |  | LVC-LS(U)-10C2.5-005
1129 | 4201 |  | IRC-02-DC-5-408 | 0.6 / 1 | 10Gx2.5 | 30 |  | LVC-LS(U)-10C2.5-005
1130 | 4201 |  | IRC-02-DC-5-409 | 0.6 / 1 | 10Gx2.5 | 30 |  | LVC-LS(U)-10C2.5-005
1131 | 4201 |  | IRC-02-DC-5-410 | 0.6 / 1 | 10Gx2.5 | 30 |  | LVC-LS(U)-10C2.5-005
1132 | 4201 |  | IRC-02-DC-5-411 | 0.6 / 1 | 10Gx2.5 | 30 |  | LVC-LS(U)-10C2.5-005
1133 | 4201 |  | IRC-02-DC-5-412 | 0.6 / 1 | 10Gx2.5 | 30 |  | LVC-LS(U)-10C2.5-005
1134 | 4201 |  | IRC-02-DC-5-413 | 0.6 / 1 | 10Gx2.5 | 30 |  | LVC-LS(U)-10C2.5-005
1135 | 4201 |  | IRC-02-DC-5-414 | 0.6 / 1 | 10Gx2.5 | 30 |  | LVC-LS(U)-10C2.5-005
1136 | 4201 |  | IRC-02-DC-5-415 | 0.6 / 1 | 10Gx2.5 | 30 |  | LVC-LS(U)-10C2.5-005
1137 | 4201 |  | IRC-02-DC-5-416 | 0.6 / 1 | 10Gx2.5 | 30 |  | LVC-LS(U)-10C2.5-005
1138 | 4201 |  | IRC-02-DC-5-417 | 0.6 / 1 | 10Gx2.5 | 30 |  | LVC-LS(U)-10C2.5-005
1139 | 4201 |  | IRC-02-DC-5-418 | 0.6 / 1 | 10Gx2.5 | 30 |  | LVC-LS(U)-10C2.5-005
1140 | 4201 |  | IRC-02-DC-5-419 | 0.6 / 1 | 10Gx2.5 | 30 |  | LVC-LS(U)-10C2.5-005
1141 | 4201 |  | IRC-02-DC-5-420 | 0.6 / 1 | 10Gx2.5 | 30 |  | LVC-LS(U)-10C2.5-005
1142 | 4201 |  | IRC-02-DC-5-421 | 0.6 / 1 | 10Gx2.5 | 30 |  | LVC-LS(U)-10C2.5-005
1143 | 4201 |  | IRC-02-DC-5-422 | 0.6 / 1 | 10Gx2.5 | 30 |  | LVC-LS(U)-10C2.5-005
1144 | 4201 |  | IRC-02-DC-5-423 | 0.6 / 1 | 10Gx2.5 | 30 |  | LVC-LS(U)-10C2.5-005
1145 | 4201 |  | IRC-02-DC-5-424 | 0.6 / 1 | 10Gx2.5 | 30 |  | LVC-LS(U)-10C2.5-005
1146 | 4201 |  | IRC-02-DC-5-425 | 0.6 / 1 | 10Gx2.5 | 30 |  | LVC-LS(U)-10C2.5-005
1147 | 4201 |  | IRC-02-DC-5-426 | 0.6 / 1 | 10Gx2.5 | 30 |  | LVC-LS(U)-10C2.5-005
1148 | 4201 |  | IRC-02-DC-5-427 | 0.6 / 1 | 10Gx2.5 | 30 |  | LVC-LS(U)-10C2.5-005
1149 | 4201 |  | IRC-02-DC-5-428 | 0.6 / 1 | 10Gx2.5 | 30 |  | LVC-LS(U)-10C2.5-005
1150 | 4201 |  | IRC-02-DC-5-429 | 0.6 / 1 | 10Gx2.5 | 30 |  | LVC-LS(U)-10C2.5-005
1151 | 4201 |  | IRC-02-DC-5-367 | 0.6 / 1 | 10Gx2.5 | 25 |  | LVC-LS(U)-10C2.5-005
1152 | 4201 |  | IRC-02-DC-5-368 | 0.6 / 1 | 10Gx2.5 | 25 |  | LVC-LS(U)-10C2.5-005
1153 | 4201 |  | IRC-02-DC-5-369 | 0.6 / 1 | 10Gx2.5 | 25 |  | LVC-LS(U)-10C2.5-005
1154 | 4201 |  | IRC-02-DC-5-370 | 0.6 / 1 | 10Gx2.5 | 25 |  | LVC-LS(U)-10C2.5-005
1155 | 4201 |  | IRC-02-DC-5-371 | 0.6 / 1 | 10Gx2.5 | 25 |  | LVC-LS(U)-10C2.5-005
1156 | 4201 |  | IRC-02-DC-5-372 | 0.6 / 1 | 10Gx2.5 | 25 |  | LVC-LS(U)-10C2.5-005
1157 | 4201 |  | IRC-02-DC-5-373 | 0.6 / 1 | 10Gx2.5 | 25 |  | LVC-LS(U)-10C2.5-005
1158 | 4201 |  | IRC-02-DC-5-374 | 0.6 / 1 | 10Gx2.5 | 25 |  | LVC-LS(U)-10C2.5-005
1159 | 4201 |  | IRC-02-DC-5-375 | 0.6 / 1 | 10Gx2.5 | 25 |  | LVC-LS(U)-10C2.5-005
1160 | 4201 |  | IRC-02-DC-5-376 | 0.6 / 1 | 10Gx2.5 | 25 |  | LVC-LS(U)-10C2.5-005
1161 | 4201 |  | IRC-02-DC-5-377 | 0.6 / 1 | 10Gx2.5 | 25 |  | LVC-LS(U)-10C2.5-005
1162 | 4201 |  | IRC-02-DC-5-378 | 0.6 / 1 | 10Gx2.5 | 25 |  | LVC-LS(U)-10C2.5-005
1163 | 4201 |  | IRC-02-DC-5-379 | 0.6 / 1 | 10Gx2.5 | 25 |  | LVC-LS(U)-10C2.5-005
1164 | 4201 |  | IRC-02-DC-5-380 | 0.6 / 1 | 10Gx2.5 | 25 |  | LVC-LS(U)-10C2.5-005
1165 | 4201 |  | IRC-02-DC-5-381 | 0.6 / 1 | 10Gx2.5 | 25 |  | LVC-LS(U)-10C2.5-005
1166 | 4201 |  | IRC-02-DC-5-382 | 0.6 / 1 | 10Gx2.5 | 25 |  | LVC-LS(U)-10C2.5-005
1167 | 4201 |  | IRC-02-DC-5-383 | 0.6 / 1 | 10Gx2.5 | 25 |  | LVC-LS(U)-10C2.5-005
1168 | 4201 |  | IRC-02-DC-5-384 | 0.6 / 1 | 10Gx2.5 | 25 |  | LVC-LS(U)-10C2.5-005
1169 | 4201 |  | IRC-02-DC-5-385 | 0.6 / 1 | 10Gx2.5 | 25 |  | LVC-LS(U)-10C2.5-005
1170 | 4201 |  | IRC-02-DC-5-386 | 0.6 / 1 | 10Gx2.5 | 25 |  | LVC-LS(U)-10C2.5-005
1171 | 4201 |  | IRC-02-DC-5-389 | 0.6 / 1 | 10Gx2.5 | 25 |  | LVC-LS(U)-10C2.5-005
1172 | 4201 |  | IRC-02-DC-5-390 | 0.6 / 1 | 10Gx2.5 | 25 |  | LVC-LS(U)-10C2.5-005
1173 | 4201 |  | IRC-02-DC-5-391 | 0.6 / 1 | 10Gx2.5 | 25 |  | LVC-LS(U)-10C2.5-005
1174 | 4201 |  | IRC-02-DC-5-392 | 0.6 / 1 | 10Gx2.5 | 25 |  | LVC-LS(U)-10C2.5-005
1175 | 4201 |  | IRC-02-DC-5-393 | 0.6 / 1 | 10Gx2.5 | 25 |  | LVC-LS(U)-10C2.5-005
1176 | 4201 |  | IRC-02-DC-5-394 | 0.6 / 1 | 10Gx2.5 | 25 |  | LVC-LS(U)-10C2.5-005
1177 | 4201 |  | IRC-02-DC-5-305 | 0.6 / 1 | 10Gx2.5 | 35 |  | LVC-LS(U)-10C2.5-004
1178 | 4201 |  | IRC-02-DC-5-306 | 0.6 / 1 | 10Gx2.5 | 35 |  | LVC-LS(U)-10C2.5-004
1179 | 4201 |  | IRC-02-DC-5-307 | 0.6 / 1 | 10Gx2.5 | 35 |  | LVC-LS(U)-10C2.5-004
1180 | 4201 |  | IRC-02-DC-5-308 | 0.6 / 1 | 10Gx2.5 | 35 |  | LVC-LS(U)-10C2.5-004
1181 | 4201 |  | IRC-02-DC-5-309 | 0.6 / 1 | 10Gx2.5 | 35 |  | LVC-LS(U)-10C2.5-004
1182 | 4201 |  | IRC-02-DC-5-310 | 0.6 / 1 | 10Gx2.5 | 35 |  | LVC-LS(U)-10C2.5-004
1183 | 4201 |  | IRC-02-DC-5-311 | 0.6 / 1 | 10Gx2.5 | 35 |  | LVC-LS(U)-10C2.5-004
1184 | 4201 |  | IRC-02-DC-5-312 | 0.6 / 1 | 10Gx2.5 | 35 |  | LVC-LS(U)-10C2.5-004
1185 | 4201 |  | IRC-02-DC-5-313 | 0.6 / 1 | 10Gx2.5 | 35 |  | LVC-LS(U)-10C2.5-004
1186 | 4201 |  | IRC-02-DC-5-314 | 0.6 / 1 | 10Gx2.5 | 35 |  | LVC-LS(U)-10C2.5-004
1187 | 4201 |  | IRC-02-DC-5-315 | 0.6 / 1 | 10Gx2.5 | 35 |  | LVC-LS(U)-10C2.5-004
1188 | 4201 |  | IRC-02-DC-5-335 | 0.6 / 1 | 10Gx2.5 | 35 |  | LVC-LS(U)-10C2.5-004
1189 | 4201 |  | IRC-02-DC-5-336 | 0.6 / 1 | 10Gx2.5 | 35 |  | LVC-LS(U)-10C2.5-004
1190 | 4201 |  | IRC-02-DC-5-337 | 0.6 / 1 | 10Gx2.5 | 35 |  | LVC-LS(U)-10C2.5-004
1191 | 4201 |  | IRC-02-DC-5-338 | 0.6 / 1 | 10Gx2.5 | 35 |  | LVC-LS(U)-10C2.5-004
1192 | 4201 |  | IRC-02-DC-5-339 | 0.6 / 1 | 10Gx2.5 | 35 |  | LVC-LS(U)-10C2.5-004
1193 | 4201 |  | IRC-02-DC-5-340 | 0.6 / 1 | 10Gx2.5 | 35 |  | LVC-LS(U)-10C2.5-004
1194 | 4201 |  | IRC-02-DC-5-304 | 0.6 / 1 | 10Gx2.5 | 30 |  | LVC-LS(U)-10C2.5-004
1195 | 4201 |  | IRC-02-DC-5-320 | 0.6 / 1 | 10Gx2.5 | 30 |  | LVC-LS(U)-10C2.5-004
1196 | 4201 |  | IRC-02-DC-5-321 | 0.6 / 1 | 10Gx2.5 | 30 |  | LVC-LS(U)-10C2.5-004
1197 | 4201 |  | IRC-02-DC-5-322 | 0.6 / 1 | 10Gx2.5 | 30 |  | LVC-LS(U)-10C2.5-004
1198 | 4201 |  | IRC-02-DC-5-323 | 0.6 / 1 | 10Gx2.5 | 30 |  | LVC-LS(U)-10C2.5-004
1199 | 4201 |  | IRC-02-DC-5-324 | 0.6 / 1 | 10Gx2.5 | 30 |  | LVC-LS(U)-10C2.5-004
1200 | 4201 |  | IRC-02-DC-5-325 | 0.6 / 1 | 10Gx2.5 | 30 |  | LVC-LS(U)-10C2.5-004
1201 | 4201 |  | IRC-02-DC-5-326 | 0.6 / 1 | 10Gx2.5 | 30 |  | LVC-LS(U)-10C2.5-004
1202 | 4201 |  | IRC-02-DC-5-327 | 0.6 / 1 | 10Gx2.5 | 30 |  | LVC-LS(U)-10C2.5-004
1203 | 4201 |  | IRC-02-DC-5-341 | 0.6 / 1 | 10Gx2.5 | 25 |  | LVC-LS(U)-10C2.5-004
1204 | 4201 |  | IRC-02-DC-5-342 | 0.6 / 1 | 10Gx2.5 | 25 |  | LVC-LS(U)-10C2.5-004
1205 | 4201 |  | IRC-02-DC-5-343 | 0.6 / 1 | 10Gx2.5 | 25 |  | LVC-LS(U)-10C2.5-004
1206 | 4201 |  | IRC-02-DC-5-344 | 0.6 / 1 | 10Gx2.5 | 25 |  | LVC-LS(U)-10C2.5-004
1207 | 4201 |  | IRC-02-DC-5-345 | 0.6 / 1 | 10Gx2.5 | 25 |  | LVC-LS(U)-10C2.5-004
1208 | 4201 |  | IRC-02-DC-5-346 | 0.6 / 1 | 10Gx2.5 | 25 |  | LVC-LS(U)-10C2.5-004
1209 | 4201 |  | IRC-02-DC-5-347 | 0.6 / 1 | 10Gx2.5 | 25 |  | LVC-LS(U)-10C2.5-004
1210 | 4201 |  | IRC-02-DC-5-348 | 0.6 / 1 | 10Gx2.5 | 25 |  | LVC-LS(U)-10C2.5-004
1211 | 4201 |  | IRC-02-DC-5-349 | 0.6 / 1 | 10Gx2.5 | 25 |  | LVC-LS(U)-10C2.5-004
1212 | 4201 |  | IRC-02-DC-5-350 | 0.6 / 1 | 10Gx2.5 | 25 |  | LVC-LS(U)-10C2.5-004
1213 | 4201 |  | IRC-02-DC-5-351 | 0.6 / 1 | 10Gx2.5 | 25 |  | LVC-LS(U)-10C2.5-004
1214 | 4201 |  | IRC-02-DC-5-352 | 0.6 / 1 | 10Gx2.5 | 25 |  | LVC-LS(U)-10C2.5-004
1215 | 4201 |  | IRC-02-DC-5-353 | 0.6 / 1 | 10Gx2.5 | 25 |  | LVC-LS(U)-10C2.5-004
1216 | 4201 |  | IRC-02-DC-5-354 | 0.6 / 1 | 10Gx2.5 | 25 |  | LVC-LS(U)-10C2.5-004
1217 | 4201 |  | IRC-02-DC-5-355 | 0.6 / 1 | 10Gx2.5 | 25 |  | LVC-LS(U)-10C2.5-004
1218 | 4201 |  | IRC-02-DC-5-356 | 0.6 / 1 | 10Gx2.5 | 25 |  | LVC-LS(U)-10C2.5-004
1219 | 4201 |  | IRC-02-DC-5-357 | 0.6 / 1 | 10Gx2.5 | 25 |  | LVC-LS(U)-10C2.5-004
1220 | 4201 |  | IRC-02-DC-5-358 | 0.6 / 1 | 10Gx2.5 | 25 |  | LVC-LS(U)-10C2.5-004
1221 | 4201 |  | IRC-02-DC-5-359 | 0.6 / 1 | 10Gx2.5 | 25 |  | LVC-LS(U)-10C2.5-004
1222 | 4201 |  | IRC-02-DC-5-360 | 0.6 / 1 | 10Gx2.5 | 25 |  | LVC-LS(U)-10C2.5-004
1223 | 4201 |  | IRC-02-DC-5-361 | 0.6 / 1 | 10Gx2.5 | 25 |  | LVC-LS(U)-10C2.5-004
1224 | 4201 |  | IRC-02-DC-5-362 | 0.6 / 1 | 10Gx2.5 | 25 |  | LVC-LS(U)-10C2.5-004
1225 | 4201 |  | IRC-02-DC-5-363 | 0.6 / 1 | 10Gx2.5 | 25 |  | LVC-LS(U)-10C2.5-004
1226 | 4201 |  | IRC-02-DC-5-364 | 0.6 / 1 | 10Gx2.5 | 25 |  | LVC-LS(U)-10C2.5-004
1227 | 4201 |  | IRC-02-DC-5-365 | 0.6 / 1 | 10Gx2.5 | 25 |  | LVC-LS(U)-10C2.5-004
1228 | 4201 |  | IRC-02-DC-5-366 | 0.6 / 1 | 10Gx2.5 | 25 |  | LVC-LS(U)-10C2.5-004
1229 | 4201 |  | IRC-04-DC-5-141 | 0.6 / 1 | 10Gx2.5 | 30 |  | LVC-LS(U)-10C2.5-003
1230 | 4201 |  | IRC-04-DC-5-142 | 0.6 / 1 | 10Gx2.5 | 30 |  | LVC-LS(U)-10C2.5-003
1231 | 4201 |  | IRC-04-DC-5-143 | 0.6 / 1 | 10Gx2.5 | 30 |  | LVC-LS(U)-10C2.5-003
1232 | 4201 |  | IRC-04-DC-5-144 | 0.6 / 1 | 10Gx2.5 | 30 |  | LVC-LS(U)-10C2.5-003
1233 | 4201 |  | IRC-04-DC-5-145 | 0.6 / 1 | 10Gx2.5 | 30 |  | LVC-LS(U)-10C2.5-003
1234 | 4201 |  | IRC-04-DC-5-146 | 0.6 / 1 | 10Gx2.5 | 30 |  | LVC-LS(U)-10C2.5-003
1235 | 4201 |  | IRC-04-DC-5-147 | 0.6 / 1 | 10Gx2.5 | 30 |  | LVC-LS(U)-10C2.5-003
1236 | 4201 |  | IRC-04-DC-5-148 | 0.6 / 1 | 10Gx2.5 | 30 |  | LVC-LS(U)-10C2.5-003
1237 | 4201 |  | IRC-04-DC-5-149 | 0.6 / 1 | 10Gx2.5 | 30 |  | LVC-LS(U)-10C2.5-003
1238 | 4201 |  | IRC-04-DC-5-150 | 0.6 / 1 | 10Gx2.5 | 30 |  | LVC-LS(U)-10C2.5-003
1239 | 4201 |  | IRC-04-DC-5-151 | 0.6 / 1 | 10Gx2.5 | 30 |  | LVC-LS(U)-10C2.5-003
1240 | 4201 |  | IRC-04-DC-5-152 | 0.6 / 1 | 10Gx2.5 | 30 |  | LVC-LS(U)-10C2.5-003
1241 | 4201 |  | IRC-04-DC-5-153 | 0.6 / 1 | 10Gx2.5 | 30 |  | LVC-LS(U)-10C2.5-003
1242 | 4201 |  | IRC-04-DC-5-154 | 0.6 / 1 | 10Gx2.5 | 30 |  | LVC-LS(U)-10C2.5-003
1243 | 4201 |  | IRC-04-DC-5-155 | 0.6 / 1 | 10Gx2.5 | 30 |  | LVC-LS(U)-10C2.5-003
1244 | 4201 |  | IRC-04-DC-5-156 | 0.6 / 1 | 10Gx2.5 | 30 |  | LVC-LS(U)-10C2.5-003
1245 | 4201 |  | IRC-04-DC-5-157 | 0.6 / 1 | 10Gx2.5 | 30 |  | LVC-LS(U)-10C2.5-003
1246 | 4201 |  | IRC-04-DC-5-158 | 0.6 / 1 | 10Gx2.5 | 30 |  | LVC-LS(U)-10C2.5-003
1247 | 4201 |  | IRC-04-DC-5-159 | 0.6 / 1 | 10Gx2.5 | 30 |  | LVC-LS(U)-10C2.5-003
1248 | 4201 |  | IRC-04-DC-5-160 | 0.6 / 1 | 10Gx2.5 | 30 |  | LVC-LS(U)-10C2.5-003
1249 | 4201 |  | IRC-04-DC-5-161 | 0.6 / 1 | 10Gx2.5 | 30 |  | LVC-LS(U)-10C2.5-003
1250 | 4201 |  | IRC-04-DC-5-162 | 0.6 / 1 | 10Gx2.5 | 30 |  | LVC-LS(U)-10C2.5-003
1251 | 4201 |  | IRC-04-DC-5-163 | 0.6 / 1 | 10Gx2.5 | 30 |  | LVC-LS(U)-10C2.5-003
1252 | 4201 |  | IRC-04-DC-5-164 | 0.6 / 1 | 10Gx2.5 | 30 |  | LVC-LS(U)-10C2.5-003
1253 | 4201 |  | IRC-04-DC-5-165 | 0.6 / 1 | 10Gx2.5 | 30 |  | LVC-LS(U)-10C2.5-003
1254 | 4201 |  | IRC-04-DC-5-166 | 0.6 / 1 | 10Gx2.5 | 30 |  | LVC-LS(U)-10C2.5-003
1255 | 4201 |  | IRC-04-DC-5-167 | 0.6 / 1 | 10Gx2.5 | 30 |  | LVC-LS(U)-10C2.5-003
1256 | 4201 |  | IRC-04-DC-5-168 | 0.6 / 1 | 10Gx2.5 | 30 |  | LVC-LS(U)-10C2.5-003
1257 | 4201 |  | IRC-04-DC-5-169 | 0.6 / 1 | 10Gx2.5 | 30 |  | LVC-LS(U)-10C2.5-003
1258 | 4201 |  | IRC-04-DC-5-170 | 0.6 / 1 | 10Gx2.5 | 30 |  | LVC-LS(U)-10C2.5-003
1259 | 4201 |  | IRC-04-DC-5-171 | 0.6 / 1 | 10Gx2.5 | 30 |  | LVC-LS(U)-10C2.5-003
1260 | 4201 |  | IRC-04-DC-5-172 | 0.6 / 1 | 10Gx2.5 | 30 |  | LVC-LS(U)-10C2.5-003
1261 | 4201 |  | IRC-04-DC-5-177 | 0.6 / 1 | 10Gx2.5 | 30 |  | LVC-LS(U)-10C2.5-003
1262 | 4201 |  | IRC-04-DC-5-178 | 0.6 / 1 | 10Gx2.5 | 30 |  | LVC-LS(U)-10C2.5-003
1263 | 4201 |  | IRC-04-DC-5-179 | 0.6 / 1 | 10Gx2.5 | 30 |  | LVC-LS(U)-10C2.5-003
1264 | 4201 |  | IRC-04-DC-5-180 | 0.6 / 1 | 10Gx2.5 | 30 |  | LVC-LS(U)-10C2.5-003
1265 | 4201 |  | IRC-04-DC-5-181 | 0.6 / 1 | 10Gx2.5 | 30 |  | LVC-LS(U)-10C2.5-003
1266 | 4201 |  | IRC-04-DC-5-182 | 0.6 / 1 | 10Gx2.5 | 30 |  | LVC-LS(U)-10C2.5-003
1267 | 4201 |  | IRC-04-DC-5-183 | 0.6 / 1 | 10Gx2.5 | 30 |  | LVC-LS(U)-10C2.5-003
1268 | 4201 |  | IRC-04-DC-5-184 | 0.6 / 1 | 10Gx2.5 | 30 |  | LVC-LS(U)-10C2.5-003
1269 | 4201 |  | IRC-04-DC-5-185 | 0.6 / 1 | 10Gx2.5 | 30 |  | LVC-LS(U)-10C2.5-003
1270 | 4201 |  | IRC-04-DC-5-186 | 0.6 / 1 | 10Gx2.5 | 30 |  | LVC-LS(U)-10C2.5-003
1271 | 4201 |  | IRC-04-DC-5-187 | 0.6 / 1 | 10Gx2.5 | 30 |  | LVC-LS(U)-10C2.5-003
1272 | 4201 |  | IRC-04-DC-5-188 | 0.6 / 1 | 10Gx2.5 | 30 |  | LVC-LS(U)-10C2.5-003
1273 | 4201 |  | IRC-04-DC-5-189 | 0.6 / 1 | 10Gx2.5 | 30 |  | LVC-LS(U)-10C2.5-003
1274 | 4201 |  | IRC-04-DC-5-190 | 0.6 / 1 | 10Gx2.5 | 30 |  | LVC-LS(U)-10C2.5-003
1275 | 4201 |  | IRC-04-DC-5-306 | 0.6 / 1 | 10Gx2.5 | 30 |  | LVC-LS(U)-10C2.5-003
1276 | 4201 |  | IRC-02-DC-5-301 | 0.6 / 1 | 10Gx2.5 | 30 |  | LVC-LS(U)-10C2.5-003
1277 | 4201 |  | IRC-02-DC-5-302 | 0.6 / 1 | 10Gx2.5 | 30 |  | LVC-LS(U)-10C2.5-003
1278 | 4201 |  | IRC-02-DC-5-303 | 0.6 / 1 | 10Gx2.5 | 30 |  | LVC-LS(U)-10C2.5-003
1279 | 4201 |  | IRC-03-DC-5-120 | 0.6 / 1 | 10Gx2.5 | 30 |  | LVC-LS(U)-10C2.5-002
1280 | 4201 |  | IRC-03-DC-5-121 | 0.6 / 1 | 10Gx2.5 | 30 |  | LVC-LS(U)-10C2.5-002
1281 | 4201 |  | IRC-03-DC-5-122 | 0.6 / 1 | 10Gx2.5 | 30 |  | LVC-LS(U)-10C2.5-002
1282 | 4201 |  | IRC-03-DC-5-123 | 0.6 / 1 | 10Gx2.5 | 30 |  | LVC-LS(U)-10C2.5-002
1283 | 4201 |  | IRC-03-DC-5-124 | 0.6 / 1 | 10Gx2.5 | 30 |  | LVC-LS(U)-10C2.5-002
1284 | 4201 |  | IRC-03-DC-5-125 | 0.6 / 1 | 10Gx2.5 | 30 |  | LVC-LS(U)-10C2.5-002
1285 | 4201 |  | IRC-03-DC-5-126 | 0.6 / 1 | 10Gx2.5 | 30 |  | LVC-LS(U)-10C2.5-002
1286 | 4201 |  | IRC-03-DC-5-127 | 0.6 / 1 | 10Gx2.5 | 30 |  | LVC-LS(U)-10C2.5-002
1287 | 4201 |  | IRC-03-DC-5-128 | 0.6 / 1 | 10Gx2.5 | 30 |  | LVC-LS(U)-10C2.5-002
1288 | 4201 |  | IRC-04-DC-5-129 | 0.6 / 1 | 10Gx2.5 | 30 |  | LVC-LS(U)-10C2.5-002
1289 | 4201 |  | IRC-04-DC-5-130 | 0.6 / 1 | 10Gx2.5 | 30 |  | LVC-LS(U)-10C2.5-002
1290 | 4201 |  | IRC-04-DC-5-131 | 0.6 / 1 | 10Gx2.5 | 30 |  | LVC-LS(U)-10C2.5-002
1291 | 4201 |  | IRC-04-DC-5-133 | 0.6 / 1 | 10Gx2.5 | 30 |  | LVC-LS(U)-10C2.5-002
1292 | 4201 |  | IRC-04-DC-5-134 | 0.6 / 1 | 10Gx2.5 | 30 |  | LVC-LS(U)-10C2.5-002
1293 | 4201 |  | IRC-04-DC-5-135 | 0.6 / 1 | 10Gx2.5 | 30 |  | LVC-LS(U)-10C2.5-002
1294 | 4201 |  | IRC-04-DC-5-136 | 0.6 / 1 | 10Gx2.5 | 30 |  | LVC-LS(U)-10C2.5-002
1295 | 4201 |  | IRC-04-DC-5-137 | 0.6 / 1 | 10Gx2.5 | 30 |  | LVC-LS(U)-10C2.5-002
1296 | 4201 |  | IRC-04-DC-5-138 | 0.6 / 1 | 10Gx2.5 | 30 |  | LVC-LS(U)-10C2.5-002
1297 | 4201 |  | IRC-04-DC-5-139 | 0.6 / 1 | 10Gx2.5 | 30 |  | LVC-LS(U)-10C2.5-002
1298 | 4201 |  | IRC-04-DC-5-140 | 0.6 / 1 | 10Gx2.5 | 30 |  | LVC-LS(U)-10C2.5-002
1299 | 4201 |  | IRC-03-DC-5-065 | 0.6 / 1 | 10Gx2.5 | 25 |  | LVC-LS(U)-10C2.5-002
1300 | 4201 |  | IRC-03-DC-5-068 | 0.6 / 1 | 10Gx2.5 | 25 |  | LVC-LS(U)-10C2.5-002
1301 | 4201 |  | IRC-03-DC-5-069 | 0.6 / 1 | 10Gx2.5 | 25 |  | LVC-LS(U)-10C2.5-002
1302 | 4201 |  | IRC-03-DC-5-070 | 0.6 / 1 | 10Gx2.5 | 25 |  | LVC-LS(U)-10C2.5-002
1303 | 4201 |  | IRC-03-DC-5-071 | 0.6 / 1 | 10Gx2.5 | 25 |  | LVC-LS(U)-10C2.5-002
1304 | 4201 |  | IRC-03-DC-5-072 | 0.6 / 1 | 10Gx2.5 | 25 |  | LVC-LS(U)-10C2.5-002
1305 | 4201 |  | IRC-03-DC-5-073 | 0.6 / 1 | 10Gx2.5 | 25 |  | LVC-LS(U)-10C2.5-002
1306 | 4201 |  | IRC-03-DC-5-074 | 0.6 / 1 | 10Gx2.5 | 25 |  | LVC-LS(U)-10C2.5-002
1307 | 4201 |  | IRC-03-DC-5-075 | 0.6 / 1 | 10Gx2.5 | 25 |  | LVC-LS(U)-10C2.5-002
1308 | 4201 |  | IRC-03-DC-5-076 | 0.6 / 1 | 10Gx2.5 | 25 |  | LVC-LS(U)-10C2.5-002
1309 | 4201 |  | IRC-03-DC-5-077 | 0.6 / 1 | 10Gx2.5 | 25 |  | LVC-LS(U)-10C2.5-002
1310 | 4201 |  | IRC-03-DC-5-078 | 0.6 / 1 | 10Gx2.5 | 25 |  | LVC-LS(U)-10C2.5-002
1311 | 4201 |  | IRC-03-DC-5-079 | 0.6 / 1 | 10Gx2.5 | 25 |  | LVC-LS(U)-10C2.5-002
1312 | 4201 |  | IRC-03-DC-5-080 | 0.6 / 1 | 10Gx2.5 | 25 |  | LVC-LS(U)-10C2.5-002
1313 | 4201 |  | IRC-03-DC-5-082 | 0.6 / 1 | 10Gx2.5 | 25 |  | LVC-LS(U)-10C2.5-002
1314 | 4201 |  | IRC-03-DC-5-083 | 0.6 / 1 | 10Gx2.5 | 25 |  | LVC-LS(U)-10C2.5-002
1315 | 4201 |  | IRC-03-DC-5-084 | 0.6 / 1 | 10Gx2.5 | 25 |  | LVC-LS(U)-10C2.5-002
1316 | 4201 |  | IRC-03-DC-5-085 | 0.6 / 1 | 10Gx2.5 | 25 |  | LVC-LS(U)-10C2.5-002
1317 | 4201 |  | IRC-03-DC-5-086 | 0.6 / 1 | 10Gx2.5 | 25 |  | LVC-LS(U)-10C2.5-002
1318 | 4201 |  | IRC-03-DC-5-087 | 0.6 / 1 | 10Gx2.5 | 25 |  | LVC-LS(U)-10C2.5-002
1319 | 4201 |  | IRC-03-DC-5-088 | 0.6 / 1 | 10Gx2.5 | 25 |  | LVC-LS(U)-10C2.5-002
1320 | 4201 |  | IRC-03-DC-5-089 | 0.6 / 1 | 10Gx2.5 | 25 |  | LVC-LS(U)-10C2.5-002
1321 | 4201 |  | IRC-03-DC-5-090 | 0.6 / 1 | 10Gx2.5 | 25 |  | LVC-LS(U)-10C2.5-002
1322 | 4201 |  | IRC-03-DC-5-091 | 0.6 / 1 | 10Gx2.5 | 25 |  | LVC-LS(U)-10C2.5-002
1323 | 4201 |  | IRC-03-DC-5-092 | 0.6 / 1 | 10Gx2.5 | 25 |  | LVC-LS(U)-10C2.5-002
1324 | 4201 |  | IRC-03-DC-5-093 | 0.6 / 1 | 10Gx2.5 | 25 |  | LVC-LS(U)-10C2.5-002
1325 | 4201 |  | IRC-03-DC-5-094 | 0.6 / 1 | 10Gx2.5 | 25 |  | LVC-LS(U)-10C2.5-002
1326 | 4201 |  | IRC-03-DC-5-095 | 0.6 / 1 | 10Gx2.5 | 25 |  | LVC-LS(U)-10C2.5-002
1327 | 4201 |  | IRC-03-DC-5-096 | 0.6 / 1 | 10Gx2.5 | 25 |  | LVC-LS(U)-10C2.5-002
1328 | 4201 |  | IRC-03-DC-5-097 | 0.6 / 1 | 10Gx2.5 | 25 |  | LVC-LS(U)-10C2.5-002
1329 | 4201 |  | IRC-03-DC-5-098 | 0.6 / 1 | 10Gx2.5 | 25 |  | LVC-LS(U)-10C2.5-002
1330 | 4201 |  | IRC-03-DC-5-099 | 0.6 / 1 | 10Gx2.5 | 25 |  | LVC-LS(U)-10C2.5-002
1331 | 4201 |  | IRC-03-DC-5-100 | 0.6 / 1 | 10Gx2.5 | 25 |  | LVC-LS(U)-10C2.5-002
1332 | 4201 |  | IRC-04-DC-5-101 | 0.6 / 1 | 10Gx2.5 | 25 |  | LVC-LS(U)-10C2.5-002
1333 | 4201 |  | IRC-04-DC-5-102 | 0.6 / 1 | 10Gx2.5 | 25 |  | LVC-LS(U)-10C2.5-002
1334 | 4201 |  | IRC-04-DC-5-103 | 0.6 / 1 | 10Gx2.5 | 25 |  | LVC-LS(U)-10C2.5-002
1335 | 4201 |  | 420MV301A-CC-5-003 | 0.6 / 1 | 10Gx2.5 | 45 |  | LVC-LS(U)-10C2.5-001
1336 | 4201 |  | 420MV301B-CC-5-003 | 0.6 / 1 | 10Gx2.5 | 45 |  | LVC-LS(U)-10C2.5-001
1337 | 4201 |  | 420LV401A-CC-5-001 | 0.6 / 1 | 10Gx2.5 | 45 |  | LVC-LS(U)-10C2.5-001
1338 | 4201 |  | 420LV401B-CC-5-001 | 0.6 / 1 | 10Gx2.5 | 45 |  | LVC-LS(U)-10C2.5-001
1339 | 4201 |  | IRC-03-DC-5-005 | 0.6 / 1 | 10Gx2.5 | 35 |  | LVC-LS(U)-10C2.5-001
1340 | 4201 |  | IRC-03-DC-5-006 | 0.6 / 1 | 10Gx2.5 | 35 |  | LVC-LS(U)-10C2.5-001
1341 | 4201 |  | IRC-03-DC-5-007 | 0.6 / 1 | 10Gx2.5 | 35 |  | LVC-LS(U)-10C2.5-001
1342 | 4201 |  | IRC-03-DC-5-008 | 0.6 / 1 | 10Gx2.5 | 35 |  | LVC-LS(U)-10C2.5-001
1343 | 4201 |  | IRC-03-DC-5-009 | 0.6 / 1 | 10Gx2.5 | 35 |  | LVC-LS(U)-10C2.5-001
1344 | 4201 |  | IRC-03-DC-5-010 | 0.6 / 1 | 10Gx2.5 | 35 |  | LVC-LS(U)-10C2.5-001
1345 | 4201 |  | IRC-03-DC-5-011 | 0.6 / 1 | 10Gx2.5 | 35 |  | LVC-LS(U)-10C2.5-001
1346 | 4201 |  | IRC-03-DC-5-012 | 0.6 / 1 | 10Gx2.5 | 35 |  | LVC-LS(U)-10C2.5-001
1347 | 4201 |  | IRC-03-DC-5-013 | 0.6 / 1 | 10Gx2.5 | 35 |  | LVC-LS(U)-10C2.5-001
1348 | 4201 |  | IRC-03-DC-5-014 | 0.6 / 1 | 10Gx2.5 | 35 |  | LVC-LS(U)-10C2.5-001
1349 | 4201 |  | IRC-03-DC-5-015 | 0.6 / 1 | 10Gx2.5 | 35 |  | LVC-LS(U)-10C2.5-001
1350 | 4201 |  | IRC-03-DC-5-035 | 0.6 / 1 | 10Gx2.5 | 35 |  | LVC-LS(U)-10C2.5-001
1351 | 4201 |  | IRC-03-DC-5-036 | 0.6 / 1 | 10Gx2.5 | 35 |  | LVC-LS(U)-10C2.5-001
1352 | 4201 |  | IRC-03-DC-5-037 | 0.6 / 1 | 10Gx2.5 | 35 |  | LVC-LS(U)-10C2.5-001
1353 | 4201 |  | IRC-03-DC-5-038 | 0.6 / 1 | 10Gx2.5 | 35 |  | LVC-LS(U)-10C2.5-001
1354 | 4201 |  | IRC-03-DC-5-039 | 0.6 / 1 | 10Gx2.5 | 35 |  | LVC-LS(U)-10C2.5-001
1355 | 4201 |  | IRC-03-DC-5-040 | 0.6 / 1 | 10Gx2.5 | 35 |  | LVC-LS(U)-10C2.5-001
1356 | 4201 |  | IRC-03-DC-5-001 | 0.6 / 1 | 10Gx2.5 | 30 |  | LVC-LS(U)-10C2.5-001
1357 | 4201 |  | IRC-03-DC-5-002 | 0.6 / 1 | 10Gx2.5 | 30 |  | LVC-LS(U)-10C2.5-001
1358 | 4201 |  | IRC-03-DC-5-003 | 0.6 / 1 | 10Gx2.5 | 30 |  | LVC-LS(U)-10C2.5-001
1359 | 4201 |  | IRC-03-DC-5-004 | 0.6 / 1 | 10Gx2.5 | 30 |  | LVC-LS(U)-10C2.5-001
1360 | 4201 |  | IRC-03-DC-5-020 | 0.6 / 1 | 10Gx2.5 | 30 |  | LVC-LS(U)-10C2.5-001
1361 | 4201 |  | IRC-03-DC-5-021 | 0.6 / 1 | 10Gx2.5 | 30 |  | LVC-LS(U)-10C2.5-001
1362 | 4201 |  | IRC-03-DC-5-022 | 0.6 / 1 | 10Gx2.5 | 30 |  | LVC-LS(U)-10C2.5-001
1363 | 4201 |  | IRC-03-DC-5-023 | 0.6 / 1 | 10Gx2.5 | 30 |  | LVC-LS(U)-10C2.5-001
1364 | 4201 |  | IRC-03-DC-5-024 | 0.6 / 1 | 10Gx2.5 | 30 |  | LVC-LS(U)-10C2.5-001
1365 | 4201 |  | IRC-03-DC-5-025 | 0.6 / 1 | 10Gx2.5 | 30 |  | LVC-LS(U)-10C2.5-001
1366 | 4201 |  | IRC-03-DC-5-026 | 0.6 / 1 | 10Gx2.5 | 30 |  | LVC-LS(U)-10C2.5-001
1367 | 4201 |  | IRC-03-DC-5-027 | 0.6 / 1 | 10Gx2.5 | 30 |  | LVC-LS(U)-10C2.5-001
1368 | 4201 |  | IRC-03-DC-5-050 | 0.6 / 1 | 10Gx2.5 | 25 |  | LVC-LS(U)-10C2.5-001
1369 | 4201 |  | IRC-03-DC-5-051 | 0.6 / 1 | 10Gx2.5 | 25 |  | LVC-LS(U)-10C2.5-001
1370 | 4201 |  | IRC-03-DC-5-052 | 0.6 / 1 | 10Gx2.5 | 25 |  | LVC-LS(U)-10C2.5-001
1371 | 4201 |  | IRC-03-DC-5-053 | 0.6 / 1 | 10Gx2.5 | 25 |  | LVC-LS(U)-10C2.5-001
1372 | 4201 |  | IRC-03-DC-5-054 | 0.6 / 1 | 10Gx2.5 | 25 |  | LVC-LS(U)-10C2.5-001
1373 | 4201 |  | IRC-03-DC-5-055 | 0.6 / 1 | 10Gx2.5 | 25 |  | LVC-LS(U)-10C2.5-001
1374 | 4201 |  | IRC-03-DC-5-056 | 0.6 / 1 | 10Gx2.5 | 25 |  | LVC-LS(U)-10C2.5-001
1375 | 4201 |  | IRC-03-DC-5-057 | 0.6 / 1 | 10Gx2.5 | 25 |  | LVC-LS(U)-10C2.5-001
1376 | 4201 |  | IRC-03-DC-5-058 | 0.6 / 1 | 10Gx2.5 | 25 |  | LVC-LS(U)-10C2.5-001
1377 | 4201 |  | IRC-03-DC-5-059 | 0.6 / 1 | 10Gx2.5 | 25 |  | LVC-LS(U)-10C2.5-001
1378 | 4201 |  | IRC-03-DC-5-060 | 0.6 / 1 | 10Gx2.5 | 25 |  | LVC-LS(U)-10C2.5-001
1379 | 4201 |  | IRC-03-DC-5-061 | 0.6 / 1 | 10Gx2.5 | 25 |  | LVC-LS(U)-10C2.5-001
1380 | 4201 |  | IRC-03-DC-5-062 | 0.6 / 1 | 10Gx2.5 | 25 |  | LVC-LS(U)-10C2.5-001
1381 | 4201 |  | IRC-03-DC-5-063 | 0.6 / 1 | 10Gx2.5 | 25 |  | LVC-LS(U)-10C2.5-001
1382 | 4201 |  | IRC-03-DC-5-064 | 0.6 / 1 | 10Gx2.5 | 25 |  | LVC-LS(U)-10C2.5-001
1383 | 4201 |  | 420MV301B-CC-5-001 | 0.6 / 1 | 16Gx2.5 | 450 |  | LVC-LS(A)-16G2.5-002
1384 | 4201 |  | 420MV301B-CC-5-002 | 0.6 / 1 | 16Gx2.5 | 450 |  | LVC-LS(A)-16G2.5-002
1385 | 4201 |  | 420MV301A-CC-5-001 | 0.6 / 1 | 16Gx2.5 | 450 |  | LVC-LS(A)-16G2.5-001
1386 | 4201 |  | 420MV301A-CC-5-002 | 0.6 / 1 | 16Gx2.5 | 450 |  | LVC-LS(A)-16G2.5-001
1387 | 4201 |  | 420DG401-CC-5-001 | 0.6 / 1 | 16Gx2.5 | 65 |  | LVC-FR(U)-16C2.5-001
1388 | 4201 |  | 420DG401-CC-5-002 | 0.6 / 1 | 16Gx2.5 | 65 |  | LVC-FR(U)-16C2.5-001
1389 | 4201 |  | 420DG401-CC-5-003 | 0.6 / 1 | 16Gx2.5 | 65 |  | LVC-FR(U)-16C2.5-001
1390 | 4201 |  | 420DG401-CC-5-004 | 0.6 / 1 | 16Gx2.5 | 65 |  | LVC-FR(U)-16C2.5-001
1391 | 4201 |  | 420DG401-CC-5-005 | 0.6 / 1 | 16Gx2.5 | 65 |  | LVC-FR(U)-16C2.5-001
1392 | 4201 |  | 420DG401-CC-5-006 | 0.6 / 1 | 16Gx2.5 | 65 |  | LVC-FR(U)-16C2.5-001
1393 | 4201 |  | 420DG401-CC-5-010 | 0.6 / 1 | 16Gx2.5 | 65 |  | LVC-FR(U)-16C2.5-001
1394 | 1450 |  | NG411454-LC-CC-5-002 | 0.6 / 1 | 2Px1.5 | 160 |  | HOLD
1395 | 1450 |  | NG411454-RTD-AC-5-001 | 0.6 / 1 | 6Tx1.5 | 160 |  | HOLD
1396 | 5000 |  | NH415002-MSW-2-PC-4-001 | 0.6 / 1 | 4Gx10 | 155 |  | HOLD
1397 | 3300 |  | H410001-PC-4-001 | 0.6 / 1 | 5Gx10 | 155 |  | HOLD
1398 | 1450 |  | NP411451-LC-CC-5-002 | 0.6 / 1 | 2Px1.5 | 145 |  | HOLD
1399 | 1450 |  | NP411451-RTD-AC-5-001 | 0.6 / 1 | 6Tx1.5 | 145 |  | HOLD
1400 | 3700 |  | NG413708-RTD-AC-5-001 | 0.6 / 1 | 6Tx1.5 | 125 |  | HOLD
1401 | 3300 |  | NC413302-RTD-AC-5-001 | 0.6 / 1 | 6Tx1.5 | 120 |  | HOLD
1402 | 3500 |  | NG413505-RTD-AC-5-001 | 0.6 / 1 | 6Tx1.5 | 120 |  | HOLD
1403 | 3700 |  | NG413708-LC-CC-5-002 | 0.6 / 1 | 2Px1.5 | 115 |  | HOLD
1404 | 3300 |  | NU413302-LC-CC-5-003 | 0.6 / 1 | 2Px1.5 | 115 |  | HOLD
1405 | 410 |  | AWL-JB3-PC-4-001 | 0.6 / 1 | 3Gx2.5 | 100 |  | HOLD
1406 | 410 |  | AWL-JB4-PC-4-001 | 0.6 / 1 | 3Gx2.5 | 100 |  | HOLD
1407 | 410 |  | AWL-JB5-PC-4-001 | 0.6 / 1 | 3Gx2.5 | 100 |  | HOLD
1408 | 410 |  | AWL-JB6-PC-4-001 | 0.6 / 1 | 3Gx2.5 | 100 |  | HOLD
1409 | 410 |  | AWL-JB1-PC-4-001 | 0.6 / 1 | 7Gx2.5 | 100 |  | HOLD
1410 | 410 |  | AWL-JB2-PC-4-001 | 0.6 / 1 | 7Gx2.5 | 100 |  | HOLD
1411 | 3400 |  | NG413407-LC-CC-5-003 | 0.6 / 1 | 2Px1.5 | 95 |  | HOLD
1412 | 3500 |  | NG413503-RTD-AC-5-001 | 0.6 / 1 | 6Tx1.5 | 95 |  | HOLD
1413 | 3300 |  | ND413301-1 RTD-AC-5-001 | 0.6 / 1 | 6Tx1.5 | 80 |  | HOLD
1414 | 3400 |  | NG413405A-LC-CC-5-003 | 0.6 / 1 | 2Px1.5 | 75 |  | HOLD
1415 | 3400 |  | NG413405B-LC-CC-5-003 | 0.6 / 1 | 2Px1.5 | 75 |  | HOLD
1416 | 3400 |  | NG413406-LC-CC-5-003 | 0.6 / 1 | 2Px1.5 | 75 |  | HOLD
1417 | 4201 |  | 420EC501-1-AC-7-186 | 0.6 / 1 | 8Px1.5 | 75 |  | HOLD
1418 | 3700 |  | NP413705-LC-CC-5-002 | 0.6 / 1 | 2Px1.5 | 70 |  | HOLD
1419 | 5000 |  | NH415001C-MSW-2-PC-4-001 | 0.6 / 1 | 4Gx2.5 | 70 |  | HOLD
1420 | 3200 |  | NH413201-MSW-2-PC-4-001 | 0.6 / 1 | 4Gx25 | 70 |  | HOLD
1421 | 3700 |  | NP413705-RTD-AC-5-001 | 0.6 / 1 | 6Tx1.5 | 70 |  | HOLD
1422 | 5000 |  | NH415001B-MSW-2-PC-4-001 | 0.6 / 1 | 4Gx2.5 | 65 |  | HOLD
1423 | 5000 |  | NH415001A-MSW2-PC-4-001 | 0.6 / 1 | 4Gx2.5 | 60 |  | HOLD
1424 | 4201 |  | 420EC501-1-AC-7-187 | 0.6 / 1 | 12Px1.5 | 50 |  | HOLD
1425 | 4201 |  | 420EC501-1-AC-7-189 | 0.6 / 1 | 12Px1.5 | 50 |  | HOLD
1426 | 4201 |  | 420EC501-1-AC-7-188 | 0.6 / 1 | 8Px1.5 | 50 |  | HOLD
1427 | 4201 |  | 420EC501-1-AC-7-190 | 0.6 / 1 | 8Px1.5 | 50 |  | HOLD
1428 | 4201 |  | 420EC501-1-AC-5-179 | 0.6 / 1 | 2Px1.5 | 45 |  | HOLD
1429 | 4201 |  | 420DC502-PC-4-003 | 0.6 / 1 | 3Gx35 | 45 |  | HOLD
1430 | 4201 |  | 420EC501-1-AC-5-152 | 0.6 / 1 | 8Px1.5 | 45 |  | HOLD
1431 | 4201 |  | 420EC501-1-AC-5-154 | 0.6 / 1 | 8Px1.5 | 45 |  | HOLD
1432 | 4201 |  | 420EC501-1-AC-5-155 | 0.6 / 1 | 8Px1.5 | 45 |  | HOLD
1433 | 4201 |  | 420EC501-1-AC-5-156 | 0.6 / 1 | 8Px1.5 | 45 |  | HOLD
1434 | 4201 |  | 420EC501-1-AC-5-157 | 0.6 / 1 | 8Px1.5 | 45 |  | HOLD
1435 | 4201 |  | 420EC501-1-AC-5-158 | 0.6 / 1 | 8Px1.5 | 45 |  | HOLD
1436 | 4201 |  | 420EC501-1-AC-5-159 | 0.6 / 1 | 8Px1.5 | 45 |  | HOLD
1437 | 4201 |  | 420EC501-1-AC-5-160 | 0.6 / 1 | 8Px1.5 | 45 |  | HOLD
1438 | 4201 |  | 420EC501-1-AC-5-161 | 0.6 / 1 | 8Px1.5 | 45 |  | HOLD
1439 | 4201 |  | 420EC501-1-AC-5-162 | 0.6 / 1 | 8Px1.5 | 45 |  | HOLD
1440 | 4201 |  | 420EC501-1-AC-5-163 | 0.6 / 1 | 8Px1.5 | 45 |  | HOLD
1441 | 4201 |  | 420EC501-1-AC-5-164 | 0.6 / 1 | 8Px1.5 | 45 |  | HOLD
1442 | 4201 |  | 420EC501-1-AC-5-165 | 0.6 / 1 | 8Px1.5 | 45 |  | HOLD
1443 | 4201 |  | 420EC501-1-AC-5-166 | 0.6 / 1 | 8Px1.5 | 45 |  | HOLD
1444 | 4201 |  | 420EC501-1-AC-5-167 | 0.6 / 1 | 8Px1.5 | 45 |  | HOLD
1445 | 4201 |  | 420EC501-1-AC-5-168 | 0.6 / 1 | 8Px1.5 | 45 |  | HOLD
1446 | 4201 |  | 420EC501-1-AC-5-169 | 0.6 / 1 | 8Px1.5 | 45 |  | HOLD
1447 | 4201 |  | 420EC501-1-AC-5-170 | 0.6 / 1 | 8Px1.5 | 45 |  | HOLD
1448 | 4201 |  | 420EC501-1-AC-5-171 | 0.6 / 1 | 8Px1.5 | 45 |  | HOLD
1449 | 4201 |  | 420EC501-1-AC-5-172 | 0.6 / 1 | 8Px1.5 | 45 |  | HOLD
1450 | 4201 |  | 420EC501-1-AC-5-173 | 0.6 / 1 | 8Px1.5 | 45 |  | HOLD
1451 | 4201 |  | 420EC501-1-AC-5-174 | 0.6 / 1 | 8Px1.5 | 45 |  | HOLD
1452 | 4201 |  | 420EC501-1-AC-5-175 | 0.6 / 1 | 8Px1.5 | 45 |  | HOLD
1453 | 4201 |  | 420EC501-1-AC-5-176 | 0.6 / 1 | 8Px1.5 | 45 |  | HOLD
1454 | 4201 |  | 420EC501-1-AC-5-177 | 0.6 / 1 | 8Px1.5 | 45 |  | HOLD
1455 | 4201 |  | 420EC501-1-AC-7-184 | 0.6 / 1 | 8Px1.5 | 45 |  | HOLD
1456 | 4201 |  | 420EC501-1-AC-7-185 | 0.6 / 1 | 8Px1.5 | 45 |  | HOLD
1457 | 4201 |  | 420EC501-1-AC-7-180 | 0.6 / 1 | 12Px1.5 | 40 |  | HOLD
1458 | 4201 |  | 420EC501-1-AC-7-181 | 0.6 / 1 | 12Px1.5 | 40 |  | HOLD
1459 | 4201 |  | 420EC501-1-AC-7-191 | 0.6 / 1 | 12Px1.5 | 40 |  | HOLD
1460 | 4201 |  | 420EC501-1-AC-7-192 | 0.6 / 1 | 12Px1.5 | 40 |  | HOLD
1461 | 4201 |  | 420EC501-1-AC-5-153 | 0.6 / 1 | 8Px1.5 | 40 |  | HOLD
1462 | 4201 |  | IRC-01-DC-5-605 | 0.6 / 1 | 8Px1.5 | 35 |  | HOLD
1463 | 4201 |  | IRC-01-DC-5-606 | 0.6 / 1 | 8Px1.5 | 35 |  | HOLD
1464 | 4201 |  | IRC-01-DC-5-607 | 0.6 / 1 | 8Px1.5 | 35 |  | HOLD
1465 | 4201 |  | IRC-01-DC-5-608 | 0.6 / 1 | 8Px1.5 | 35 |  | HOLD
1466 | 4201 |  | IRC-01-AC-5-609 | 0.6 / 1 | 8Px1.5 | 35 |  | HOLD
1467 | 4201 |  | IRC-01-AC-5-610 | 0.6 / 1 | 8Px1.5 | 35 |  | HOLD
1468 | 4201 |  | IRC-01-AC-5-611 | 0.6 / 1 | 8Px1.5 | 35 |  | HOLD
1469 | 4201 |  | IRC-01-AC-5-612 | 0.6 / 1 | 8Px1.5 | 35 |  | HOLD
1470 | 4201 |  | IRC-01-AC-5-623 | 0.6 / 1 | 8Px1.5 | 35 |  | HOLD
1471 | 4201 |  | IRC-01-AC-5-624 | 0.6 / 1 | 8Px1.5 | 35 |  | HOLD
1472 | 4201 |  | IRC-01-AC-5-630 | 0.6 / 1 | 8Px1.5 | 35 |  | HOLD
1473 | 4201 |  | 420EC501-1-AC-5-150 | 0.6 / 1 | 8Px1.5 | 35 |  | HOLD
1474 | 4201 |  | 420EC501-1-AC-5-151 | 0.6 / 1 | 8Px1.5 | 35 |  | HOLD
1475 | 4201 |  | 420BA401A-SW-PC-4-001 | 0.6 / 1 |  | 35 |  | HOLD
1476 | 4201 |  | 420BA401B-SW-PC-4-001 | 0.6 / 1 |  | 35 |  | HOLD
1477 | 4201 |  | IRC-01-AC-5-660 | 0.6 / 1 | 12Px1.5 | 30 |  | HOLD
1478 | 4201 |  | IRC-01-AC-5-661 | 0.6 / 1 | 12Px1.5 | 30 |  | HOLD
1479 | 4201 |  | IRC-01-AC-5-662 | 0.6 / 1 | 12Px1.5 | 30 |  | HOLD
1480 | 4201 |  | IRC-01-AC-5-663 | 0.6 / 1 | 12Px1.5 | 30 |  | HOLD
1481 | 4201 |  | IRC-01-AC-5-664 | 0.6 / 1 | 12Px1.5 | 30 |  | HOLD
1482 | 4201 |  | IRC-01-AC-5-665 | 0.6 / 1 | 12Px1.5 | 30 |  | HOLD
1483 | 4201 |  | IRC-01-AC-5-666 | 0.6 / 1 | 12Px1.5 | 30 |  | HOLD
1484 | 4201 |  | 420EC501-1-AC-7-182 | 0.6 / 1 | 12Px1.5 | 30 |  | HOLD
1485 | 4201 |  | 420EC501-1-AC-7-183 | 0.6 / 1 | 12Px1.5 | 30 |  | HOLD
1486 | 4201 |  | IRC-01-DC-5-601 | 0.6 / 1 | 2Px1.5 | 30 |  | HOLD
1487 | 4201 |  | IRC-01-DC-5-602 | 0.6 / 1 | 2Px1.5 | 30 |  | HOLD
1488 | 4201 |  | IRC-01-DC-5-603 | 0.6 / 1 | 2Px1.5 | 30 |  | HOLD
1489 | 4201 |  | IRC-01-DC-5-604 | 0.6 / 1 | 2Px1.5 | 30 |  | HOLD
1490 | 4201 |  | IRC-01-AC-5-613 | 0.6 / 1 | 2Px1.5 | 30 |  | HOLD
1491 | 4201 |  | IRC-01-AC-5-614 | 0.6 / 1 | 2Px1.5 | 30 |  | HOLD
1492 | 4201 |  | IRC-01-AC-5-620 | 0.6 / 1 | 8Px1.5 | 30 |  | HOLD
1493 | 4201 |  | IRC-01-AC-5-621 | 0.6 / 1 | 8Px1.5 | 30 |  | HOLD
1494 | 4201 |  | IRC-01-AC-5-622 | 0.6 / 1 | 8Px1.5 | 30 |  | HOLD
1495 | 4201 |  | IRC-01-AC-5-667 | 0.6 / 1 | 8Px1.5 | 30 |  | HOLD
1496 | 4201 |  | IRC-01-AC-5-678 | 0.6 / 1 | 8Px1.5 | 30 |  | HOLD
1497 | 4201 |  | IRC-01-AC-5-679 | 0.6 / 1 | 8Px1.5 | 30 |  | HOLD
1498 | 4201 |  | IRC-01-AC-5-700 | 0.6 / 1 | 8Px1.5 | 30 |  | HOLD
1499 | 4201 |  | IRC-01-AC-5-701 | 0.6 / 1 | 8Px1.5 | 30 |  | HOLD
1500 | 4201 |  | IRC-01-AC-5-702 | 0.6 / 1 | 8Px1.5 | 30 |  | HOLD
1501 | 4201 |  | IRC-01-AC-5-703 | 0.6 / 1 | 8Px1.5 | 30 |  | HOLD
1502 | 4201 |  | IRC-01-AC-5-704 | 0.6 / 1 | 8Px1.5 | 30 |  | HOLD
1503 | 4201 |  | IRC-01-AC-5-705 | 0.6 / 1 | 8Px1.5 | 30 |  | HOLD
1504 | 4201 |  | IRC-01-AC-5-706 | 0.6 / 1 | 8Px1.5 | 30 |  | HOLD
1505 | 4201 |  | IRC-01-AC-5-707 | 0.6 / 1 | 8Px1.5 | 30 |  | HOLD
1506 | 4201 |  | IRC-01-AC-5-708 | 0.6 / 1 | 8Px1.5 | 30 |  | HOLD
1507 | 4201 |  | IRC-01-AC-5-709 | 0.6 / 1 | 8Px1.5 | 30 |  | HOLD
1508 | 4201 |  | IRC-01-AC-5-710 | 0.6 / 1 | 8Px1.5 | 30 |  | HOLD
1509 | 4201 |  | IRC-01-AC-5-711 | 0.6 / 1 | 8Px1.5 | 30 |  | HOLD
1510 | 4201 |  | IRC-01-AC-5-712 | 0.6 / 1 | 8Px1.5 | 30 |  | HOLD
1511 | 4201 |  | IRC-01-AC-5-713 | 0.6 / 1 | 8Px1.5 | 30 |  | HOLD
1512 | 4201 |  | IRC-01-AC-5-714 | 0.6 / 1 | 8Px1.5 | 30 |  | HOLD
1513 | 4201 |  | IRC-01-AC-5-715 | 0.6 / 1 | 8Px1.5 | 30 |  | HOLD
1514 | 4201 |  | IRC-01-AC-5-716 | 0.6 / 1 | 8Px1.5 | 30 |  | HOLD
1515 | 4201 |  | IRC-01-AC-5-717 | 0.6 / 1 | 8Px1.5 | 30 |  | HOLD
1516 | 4201 |  | IRC-01-AC-5-718 | 0.6 / 1 | 8Px1.5 | 30 |  | HOLD
1517 | 4201 |  | IRC-01-AC-5-719 | 0.6 / 1 | 8Px1.5 | 30 |  | HOLD
1518 | 4201 |  | IRC-01-AC-5-721 | 0.6 / 1 | 8Px1.5 | 30 |  | HOLD
1519 | 4201 |  | IRC-01-AC-5-640 | 0.6 / 1 | 12Px1.5 | 25 |  | HOLD
1520 | 4201 |  | IRC-01-AC-5-641 | 0.6 / 1 | 12Px1.5 | 25 |  | HOLD
1521 | 4201 |  | IRC-01-AC-5-642 | 0.6 / 1 | 12Px1.5 | 25 |  | HOLD
1522 | 4201 |  | IRC-01-AC-5-643 | 0.6 / 1 | 12Px1.5 | 25 |  | HOLD
1523 | 4201 |  | IRC-01-AC-5-644 | 0.6 / 1 | 12Px1.5 | 25 |  | HOLD
1524 | 4201 |  | IRC-01-AC-5-645 | 0.6 / 1 | 12Px1.5 | 25 |  | HOLD
1525 | 4201 |  | IRC-01-AC-5-646 | 0.6 / 1 | 12Px1.5 | 25 |  | HOLD
1526 | 4201 |  | IRC-01-AC-5-647 | 0.6 / 1 | 12Px1.5 | 25 |  | HOLD
1527 | 4201 |  | 420EC501-1-AC-5-178 | 0.6 / 1 | 2Px1.5 | 25 |  | HOLD
1528 | 4201 |  | IRC-01-AC-5-648 | 0.6 / 1 | 8Px1.5 | 25 |  | HOLD
1529 | 4201 |  | IRC-01-AC-5-649 | 0.6 / 1 | 8Px1.5 | 25 |  | HOLD
1530 | 4201 |  | IRC-01-AC-5-720 | 0.6 / 1 | 8Px1.5 | 25 |  | HOLD
1531 | 4201 |  | 420BA501-SW-PC-4-001 | 0.6 / 1 |  | 25 |  | HOLD
1532 | 4201 |  | 420BA401A-PC-4-004 | 0.6 / 1 |  | 20 |  | HOLD
1533 | 4201 |  | 420BA401B-PC-4-004 | 0.6 / 1 |  | 20 |  | HOLD
1534 | 4201 |  | 420BA501-PC-4-004 | 0.6 / 1 |  | 15 |  | HOLD
1535 | 410 |  | AWL-1-PC-4-001 | 0.6 / 1 | 5Gx2.5 | 10 |  | HOLD
1536 | 410 |  | AWL-2-PC-4-001 | 0.6 / 1 | 5Gx2.5 | 10 |  | HOLD
1537 | 4201 |  | 410AWL501-PC-4-001 | 0.6 / 1 | 3Gx6 |  |  | HOLD
1538 | 4201 |  | IRC-01-AC-5-631 | 0.6 / 1 | 8Px1.5 |  |  | HOLD
1539 | 4201 |  | IRC-01-AC-5-632 | 0.6 / 1 | 8Px1.5 |  |  | HOLD
1540 | [7 empty] | HOLD
1541 | 400 |  | F411201-C1-PC-4-001 | 0.6 / 1 | 1Cx16 | 50
1542 | 400 |  | F411201-C2-PC-4-001 | 0.6 / 1 | 1Cx16 | 50
1543 | 400 |  | F411201-C3-PC-4-001 | 0.6 / 1 | 1Cx16 | 50
1544 | 400 |  | F411201-RE-1-CC-4-001 | 0.6 / 1 | 2Px1.5 | 50
1545 | 400 |  | F411201-RE-2-CC-4-001 | 0.6 / 1 | 2Px1.5 | 50
1546 | 400 |  | F411201-RE-3-CC-4-001 | 0.6 / 1 | 2Px1.5 | 50
1547 | 400 |  | F411201-DC1-PC-4-001 | 0.6 / 1 | 1Cx35
1548 | 400 |  | F411201-DC2-PC-4-001 | 0.6 / 1 | 1Cx35

## DRUM_SUMMARY
Date of Revision XX/XX/2021 |  |  | ELECTRICAL DRUM SUMMARY |  | CLIENT DOCUMENT NO.xxxxxxxx
DOCUMENT N°:XXXX-NN-LK-xxxxxxx |  |  |  |  | Rev01
MR POS | Voltage grade | Cabel Size(sq.mm) | TECNIMONT DRUM NUMBER | Vendor DruM No. | Drum Length | REMARKS | not usable
| 6 / 10 | 3x95+3x35(PE) | MVP-LS(U)-3x95+3x16(PE)-001 |  |  |  | 160
145
125
70
| 6 / 10 | 3x95 | MVP-LS(U)-3C95-001 |  |  |  | 95
80
30
25
25
25
20
20
| 6 / 10 | 3x120 | MVP-LS(U)-3C120-001 |  |  |  | 120
120
50
50
| 6 / 10 | 1x630 | MVP-LS(A)-1C630-006 |  |  |  | 410
| 6 / 10 | 1x630 | MVP-LS(A)-1C630-005 |  |  |  | 410
| 6 / 10 | 1x630 | MVP-LS(A)-1C630-004 |  |  |  | 410
| 6 / 10 | 1x630 | MVP-LS(A)-1C630-003 |  |  |  | 410
| 6 / 10 | 1x630 | MVP-LS(A)-1C630-002 |  |  |  | 410
| 6 / 10 | 1x630 | MVP-LS(A)-1C630-001 |  |  |  | 410
| 0.6 / 1 | 5Gx95 | LVP-LS(U)-5G95-001 |  |  |  | 85
85
75
75
45
45
40
35
35
| 0.6 / 1 | 5Gx70 | LVP-LS(U)-5G70-002 |  |  |  | 135
105
100
100
| 0.6 / 1 | 5Gx70 | LVP-LS(U)-5G70-001 |  |  |  | 120
105
75
60
60
50
50
| 0.6 / 1 | 5Gx6 | LVP-LS(U)-5G6-001 |  |  |  | 55
55
55
55
55
35
35
| 0.6 / 1 | 5Gx25 | LVP-LS(U)-5G25-003 |  |  |  | 95
90
90
80
55
55
50
40
40
35
35
35
35
| 0.6 / 1 | 5Gx25 | LVP-LS(U)-5G25-002 |  |  |  | 140
105
100
95
90
60
55
55
45
45
45
| 0.6 / 1 | 5Gx25 | LVP-LS(U)-5G25-001 |  |  |  | 55
55
55
55
55
55
55
45
45
45
40
40
40
40
40
40
| 0.6 / 1 | 5Gx2.5 | LVP-LS(U)-5G2.5-002 |  |  |  | 55
| 0.6 / 1 | 5Gx2.5 | LVP-LS(U)-5G2.5-001 |  |  |  | 120
115
115
115
115
115
115
110
105
| 0.6 / 1 | 4Gx70 | LVP-LS(U)-4G70-002 |  |  |  | 115
115
65
65
60
55
55
55
| 0.6 / 1 | 4Gx70 | LVP-LS(U)-4G70-001 |  |  |  | 90
90
90
90
85
70
70
| 0.6 / 1 | 4Gx6 | LVP-LS(U)-4G6-001 |  |  |  | 130
130
125
90
90
90
50
40
40
40
40
| 0.6 / 1 | 4Gx4 | LVP-LS(U)-4G4-001 |  |  |  | 160
145
135
135
125
105
105
100
95
90
90
90
50
50
30
30
| 0.6 / 1 | 4Gx25 | LVP-LS(U)-4G25-002 |  |  |  | 120
120
115
70
| 0.6 / 1 | 4Gx25 | LVP-LS(U)-4G25-001 |  |  |  | 140
140
140
120
| 0.6 / 1 | 4Gx2.5 | LVP-LS(U)-4G2.5-007 |  |  |  | 95
95
60
55
55
45
45
| 0.6 / 1 | 4Gx2.5 | LVP-LS(U)-4G2.5-006 |  |  |  | 140
100
95
85
85
80
70
| 0.6 / 1 | 4Gx2.5 | LVP-LS(U)-4G2.5-005 |  |  |  | 140
135
135
135
130
125
125
125
120
115
115
| 0.6 / 1 | 4Gx2.5 | LVP-LS(U)-4G2.5-004 |  |  |  | 145
125
125
95
85
85
80
75
75
70
65
60
60
50
50
50
50
50
5
| 0.6 / 1 | 4Gx2.5 | LVP-LS(U)-4G2.5-003 |  |  |  | 135
105
100
100
100
95
95
95
90
90
85
70
65
50
40
| 0.6 / 1 | 4Gx2.5 | LVP-LS(U)-4G2.5-002 |  |  |  | 120
120
115
105
105
105
100
95
85
85
80
75
60
| 0.6 / 1 | 4Gx2.5 | LVP-LS(U)-4G2.5-001 |  |  |  | 115
110
110
105
105
105
100
100
100
100
85
85
80
65
65
| 0.6 / 1 | 4Gx16 | LVP-LS(U)-4G16-001 |  |  |  | 140
100
100
90
80
40
| 0.6 / 1 | 4Gx10 | LVP-LS(U)-4G10-001 |  |  |  | 155
150
100
100
100
85
75
70
| 0.6 / 1 | 3x4+3x1.5(PE) | LVP-LS(U)-3x4+3x1.5(PE)-001 |  |  |  | 135
115
5
5
5
5
5
| 0.6 / 1 | 3x2.5+3x1(PE) | LVP-LS(U)-3x2.5+3x1(PE)-002 |  |  |  | 100
100
95
95
95
90
80
5
5
5
5
5
5
5
| 0.6 / 1 | 3x2.5+3x1(PE) | LVP-LS(U)-3x2.5+3x1(PE)-001 |  |  |  | 145
135
110
80
75
70
70
60
15
15
5
5
5
5
5
5
| 0.6 / 1 | 3x150+3x50(PE) | LVP-LS(U)-3x150+3x50(PE)-001 |  |  |  | 120
5
| 0.6 / 1 | 3x10+3x4(PE) | LVP-LS(U)-3x10+3x4(PE)-001 |  |  |  | 90
80
80
80
5
| 0.6 / 1 | 3Gx6 | LVP-LS(U)-3G6-001 |  |  |  | 110
100
55
55
55
50
45
45
40
40
40
35
35
35
30
30
30
| 0.6 / 1 | 3Gx4 | LVP-LS(U)-3G4-002 |  |  |  | 90
45
45
| 0.6 / 1 | 3Gx4 | LVP-LS(U)-3G4-001 |  |  |  | 55
55
55
55
55
55
45
45
40
40
40
40
30
30
30
30
30
30
| 0.6 / 1 | 3Gx2.5 | LVP-LS(U)-3G2.5-003 |  |  |  | 75
55
50
50
45
35
35
35
35
35
35
35
35
35
35
35
35
35
35
35
35
35
35
| 0.6 / 1 | 3Gx2.5 | LVP-LS(U)-3G2.5-002 |  |  |  | 150
135
130
130
125
105
95
50
| 0.6 / 1 | 3Gx2.5 | LVP-LS(U)-3G2.5-001 |  |  |  | 120
120
115
115
95
90
85
75
70
60
5
| 0.6 / 1 | 3Gx16 | LVP-LS(U)-3G16-001 |  |  |  | 120
95
90
90
90
| 0.6 / 1 | 3Gx10 | LVP-LS(U)-3G10-001 |  |  |  | 145
135
105
95
95
95
50
50
40
40
35
35
| 0.6 / 1 | 5Gx70 | LVP-FR(U)-5C70-001 |  |  |  | 110
110
45
45
45
45
30
30
30
20
20
20
20
| 0.6 / 1 | 5Gx4 | LVP-FR(U)-5C4-001 |  |  |  | 65
65
65
65
65
30
| 0.6 / 1 | 5Gx120 | LVP-FR(U)-5C120-001 |  |  |  | 55
55
55
55
| 0.6 / 1 | 4Gx2.5 | LVP-FR(U)-4G2.5-001 |  |  |  | 105
105
| 0.6 / 1 | 4Gx70 | LVP(CL-5)-LS(U)-4G70-001 |  |  |  | 5
5
5
5
5
5
5
5
5
5
5
5
5
5
5
| 0.6 / 1 | 4Gx6 | LVP(CL-5)-LS(U)-4G6-001 |  |  |  | 5
5
5
5
5
5
5
5
5
5
5
5
5
5
5
5
5
5
5
5
5
5
5
5
5
5
5
5
5
5
5
5
5
5
5
| 0.6 / 1 | 4Gx35 | LVP(CL-5)-LS(U)-4G35-001 |  |  |  | 5
5
5
5
5
5
5
5
5
5
| 0.6 / 1 | 4Gx2.5 | LVP(CL-5)-LS(U)-4G2.5-001 |  |  |  | 5
5
5
5
5
5
5
5
5
5
5
5
5
5
5
5
5
5
5
5
5
5
5
5
5
5
5
5
5
5
5
5
5
5
5
5
5
5
5
5
5
5
5
5
5
5
5
5
5
5
5
5
5
5
5
5
5
5
5
5
5
5
5
5
5
5
5
5
| 0.6 / 1 | 4Gx16 | LVP(CL-5)-LS(U)-4G16-001 |  |  |  | 5
5
5
5
5
5
5
5
5
| 0.6 / 1 | 7Gx2.5 | LVC-LS(U)-7C2.5-001 |  |  |  | 50
50
45
45
45
| 0.6 / 1 | 5Gx2.5 | LVC-LS(U)-5C2.5-004 |  |  |  | 160
105
100
100
85
60
2
2
| 0.6 / 1 | 5Gx2.5 | LVC-LS(U)-5C2.5-003 |  |  |  | 35
35
35
35
35
35
35
35
35
35
35
35
30
30
30
30
30
30
30
30
30
30
30
30
30
30
30
30
30
30
30
30
30
30
30
30
30
25
25
25
25
25
25
25
25
25
25
25
25
25
| 0.6 / 1 | 5Gx2.5 | LVC-LS(U)-5C2.5-002 |  |  |  | 65
55
55
55
50
50
50
50
50
40
40
40
40
40
40
40
40
40
35
35
35
35
35
35
35
35
30
30
30
30
30
30
30
30
30
30
30
30
| 0.6 / 1 | 5Gx2.5 | LVC-LS(U)-5C2.5-001 |  |  |  | 135
130
115
105
95
90
75
60
15
5
5
5
5
5
5
5
5
5
5
5
2
2
2
2
2
2
2
2
2
2
2
2
2
2
2
2
2
2
2
2
2
2
2
2
2
2
2
2
2
2
2
2
2
2
2
2
2
2
2
2
2
2
2
2
2
2
2
2
2
2
2
2
2
2
2
2
2
2
2
2
2
2
2
2
2
2
2
2
2
2
2
2
2
2
2
2
2
2
2
2
2
2
2
2
2
2
2
2
2
2
2
2
2
2
2
2
2
2
2
2
2
2
2
2
2
2
2
2
2
2
2
2
2
2
2
2
2
2
2
2
2
2
2
2
2
2
2
2
2
2
2
2
2
2
2
| 0.6 / 1 | 3Gx2.5 | LVC-LS(U)-3C2.5-002 |  |  |  | 145
135
135
130
120
110
90
80
80
80
75
70
60
60
| 0.6 / 1 | 3Gx2.5 | LVC-LS(U)-3C2.5-001 |  |  |  | 120
120
115
105
100
100
100
100
95
90
80
80
75
| 0.6 / 1 | 19Gx2.5 | LVC-LS(U)-19C2.5-001 |  |  |  | 50
50
50
50
50
50
50
50
50
50
40
40
40
40
30
30
30
30
| 0.6 / 1 | 16Gx2.5 | LVC-LS(U)-16C2.5-014 |  |  |  | 135
80
60
| 0.6 / 1 | 16Gx2.5 | LVC-LS(U)-16C2.5-013 |  |  |  | 100
95
95
95
90
70
45
40
40
| 0.6 / 1 | 16Gx2.5 | LVC-LS(U)-16C2.5-012 |  |  |  | 105
100
100
95
85
85
80
70
| 0.6 / 1 | 16Gx2.5 | LVC-LS(U)-16C2.5-011 |  |  |  | 160
155
145
145
140
| 0.6 / 1 | 16Gx2.5 | LVC-LS(U)-16C2.5-010 |  |  |  | 140
135
135
135
130
130
125
125
120
115
110
| 0.6 / 1 | 16Gx2.5 | LVC-LS(U)-16C2.5-009 |  |  |  | 150
150
145
145
145
140
140
135
130
115
| 0.6 / 1 | 16Gx2.5 | LVC-LS(U)-16C2.5-008 |  |  |  | 125
125
125
110
100
95
85
85
75
75
70
70
65
60
50
50
50
50
50
50
50
| 0.6 / 1 | 16Gx2.5 | LVC-LS(U)-16C2.5-007 |  |  |  | 115
105
95
95
90
90
90
90
90
70
65
65
60
60
55
55
50
50
| 0.6 / 1 | 16Gx2.5 | LVC-LS(U)-16C2.5-006 |  |  |  | 120
105
105
105
100
100
100
90
90
90
85
85
85
85
80
80
80
75
75
| 0.6 / 1 | 16Gx2.5 | LVC-LS(U)-16C2.5-005 |  |  |  | 120
120
115
105
100
100
90
80
60
| 0.6 / 1 | 16Gx2.5 | LVC-LS(U)-16C2.5-004 |  |  |  | 115
110
100
100
95
95
85
85
85
80
80
75
70
70
65
65
60
25
| 0.6 / 1 | 16Gx2.5 | LVC-LS(U)-16C2.5-003 |  |  |  | 120
115
115
110
105
105
105
100
100
95
90
90
90
85
75
75
70
70
70
| 0.6 / 1 | 16Gx2.5 | LVC-LS(U)-16C2.5-002 |  |  |  | 50
50
50
50
50
50
50
50
50
50
50
50
50
45
45
45
45
45
30
25
25
25
| 0.6 / 1 | 16Gx2.5 | LVC-LS(U)-16C2.5-001 |  |  |  | 85
50
50
50
50
50
50
50
50
50
50
50
50
50
50
50
45
45
40
35
35
30
30
30
25
25
25
25
| 0.6 / 1 | 10Gx2.5 | LVC-LS(U)-10C2.5-007 |  |  |  | 45
45
45
45
45
45
45
45
45
45
45
45
45
45
45
45
45
45
45
45
45
45
45
45
30
30
| 0.6 / 1 | 10Gx2.5 | LVC-LS(U)-10C2.5-006 |  |  |  | 30
30
30
30
30
30
30
30
30
30
30
30
30
30
30
30
30
30
30
30
30
30
30
30
30
30
30
30
30
30
30
30
30
30
30
30
30
30
30
30
| 0.6 / 1 | 10Gx2.5 | LVC-LS(U)-10C2.5-005 |  |  |  | 30
30
30
30
30
30
30
30
30
30
30
30
30
30
30
30
30
30
30
30
30
30
30
30
30
30
30
30
30
30
25
25
25
25
25
25
25
25
25
25
25
25
25
25
25
25
25
25
25
25
25
25
25
25
25
25
| 0.6 / 1 | 10Gx2.5 | LVC-LS(U)-10C2.5-004 |  |  |  | 35
35
35
35
35
35
35
35
35
35
35
35
35
35
35
35
35
30
30
30
30
30
30
30
30
30
25
25
25
25
25
25
25
25
25
25
25
25
25
25
25
25
25
25
25
25
25
25
25
25
25
25
| 0.6 / 1 | 10Gx2.5 | LVC-LS(U)-10C2.5-003 |  |  |  | 30
30
30
30
30
30
30
30
30
30
30
30
30
30
30
30
30
30
30
30
30
30
30
30
30
30
30
30
30
30
30
30
30
30
30
30
30
30
30
30
30
30
30
30
30
30
30
30
30
30
| 0.6 / 1 | 10Gx2.5 | LVC-LS(U)-10C2.5-002 |  |  |  | 30
30
30
30
30
30
30
30
30
30
30
30
30
30
30
30
30
30
30
30
25
25
25
25
25
25
25
25
25
25
25
25
25
25
25
25
25
25
25
25
25
25
25
25
25
25
25
25
25
25
25
25
25
25
25
25
| 0.6 / 1 | 10Gx2.5 | LVC-LS(U)-10C2.5-001 |  |  |  | 45
45
45
45
35
35
35
35
35
35
35
35
35
35
35
35
35
35
35
35
35
30
30
30
30
30
30
30
30
30
30
30
30
25
25
25
25
25
25
25
25
25
25
25
25
25
25
25
| 0.6 / 1 | 16Gx2.5 | LVC-LS(A)-16G2.5-002 |  |  |  | 450
450
| 0.6 / 1 | 16Gx2.5 | LVC-LS(A)-16G2.5-001 |  |  |  | 450
450
| 0.6 / 1 | 16Gx2.5 | LVC-FR(U)-16C2.5-001 |  |  |  | 65
65
65
65
65
65
65
| 0.6 / 1 | 2Px1.5 | HOLD |  |  |  | 160
160
155
155
145
145
125
120
120
115
115
100
100
100
100
100
100
95
95
80
75
75
75
75
70
70
70
70
65
60
50
50
50
50
45
45
45
45
45
45
45
45
45
45
45
45
45
45
45
45
45
45
45
45
45
45
45
45
45
45
45
45
45
40
40
40
40
40
35
35
35
35
35
35
35
35
35
35
35
35
35
35
35
30
30
30
30
30
30
30
30
30
30
30
30
30
30
30
30
30
30
30
30
30
30
30
30
30
30
30
30
30
30
30
30
30
30
30
30
30
30
30
30
30
30
25
25
25
25
25
25
25
25
25
25
25
25
25
20
20
15
10
10
| 0.6 / 1 | 1Cx16 |  |  |  |  | 50
50
50
50
50
50